## Data Export 115V Internal
Manufacturer | Model # | Form Factor | Wattage | 0% No Load | 2% | 5% | 10% | 20% | 50% | 100% | PF 5% | PF 10% | PF 20% | PF 50% | PF 100% | Rating | Date Certified
Channel Well Technology Co. | GPW1000S5-D | ATX 3.1 | 1000 | 6.99 | 43.87% | 78.81 | 87.29% | 90.71% | 91.28% | 88.38% | 0.9363 | 0.9668 | 0.981 | 0.9782 | 0.9857 | Gold | 24/02/2025
Channel Well Technology Co. | CTD1200V-P | ATX 3.1 | 1200 | 5.16 | 75.26% | 83.8 | 86.36% | 91.46% | 92.20% | 89.16% | 0.9486 | 0.9648 | 0.9811 | 0.992 | 0.9939 | Platinum | 21/02/2025
Channel Well Technology Co. | CTC1200S-P | ATX 3.1 | 1200 | 6.06 | 65.94% | 81.49 | 87.70% | 91.25% | 92.36% | 89.51% | 0.9417 | 0.9704 | 0.9812 | 0.9896 | 0.9944 | Platinum | 19/02/2025
Channel Well Technology Co. | CTC1000S-P | ATX 3.1 | 1000 | 9.57 | 65.55% | 80.51 | 87.50% | 91.16% | 92.38% | 89.87% | 0.9384 | 0.9667 | 0.9804 | 0.9883 | 0.9943 | Platinum | 19/02/2025
Channel Well Technology Co. | CTC850S-P | ATX 3.1 | 850 | 6.55 | 69.93% | 83.73 | 89.41% | 92.14% | 92.56% | 89.72% | 0.9291 | 0.962 | 0.9797 | 0.9881 | 0.9943 | Platinum | 19/02/2025
Channel Well Technology Co. | GPH400T-B | TFX | 400 | 3.13 | 60.72% | 72.48 | 81.09% | 85.89% | 87.37% | 83.88% | 0.9004 | 0.9506 | 0.9802 | 0.9919 | 0.9955 | Bronze | 03/02/2025
Channel Well Technology Co. | CTB1200M-P | SFX | 1200 | 6.77 | 76.00% | 86.71 | 91.28% | 93.34% | 93.45% | 90.07% | 0.9397 | 0.962 | 0.9785 | 0.9889 | 0.995 | Platinum | 02/01/2025
Channel Well Technology Co. | GPM450S-BA | ATX12V | 450 | 0.06 |  | 77.91 | 83.89% | 87.17% | 87.46% | 83.35% | 0.8992 | 0.9603 | 0.9878 | 0.9973 | 0.9874 | Bronze | 04/09/2024
Channel Well Technology Co. | GPX1000S5-B | ATX12V | 1000 | 7.29 |  | 80.83 | 87.83% | 90.99% | 91.48% | 88.29% | 0.9262 | 0.9644 | 0.9805 | 0.9775 | 0.9851 | Gold | 14/08/2024
Channel Well Technology Co. | GPH500T-B | TFX | 500 | 5.29 |  | 72.95 | 81.34% | 86.31% | 87.53% | 83.78% | 0.8972 | 0.9566 | 0.9801 | 0.9888 | 0.9911 | Bronze | 22/07/2024
Channel Well Technology Co. | GPH350T-B | TFX | 350 | 4.73 |  | 68.6 | 78.49% | 84.13% | 86.61% | 83.91% | 0.892 | 0.9446 | 0.9774 | 0.9913 | 0.9933 | Bronze | 22/07/2024
Channel Well Technology Co. | HPA250F-D | FLEX ATX | 250 | 4.76 |  | 64.89 | 75.33% | 82.16% | 85.77% | 84.81% | 0.8653 | 0.9334 | 0.9683 | 0.989 | 0.9933 | Bronze | 25/03/2024
Channel Well Technology Co. | CTT1350V5-T | ATX12V | 1350 | 4.87 |  | 85.04 | 91.61% | 94.00% | 94.35% | 91.48% | 0.885 | 0.9406 | 0.9806 | 0.9922 | 0.9955 | Titanium | 25/01/2024
Channel Well Technology Co. | CSX1000M5-G | SFX | 1000 | 4.85 |  | 83.42 | 88.21% | 91.23% | 91.999% | 88.24% | 0.9725 | 0.9525 | 0.9641 | 0.9847 | 0.9922 | Gold | 29/11/2023
Channel Well Technology Co. | CSX850M5-P | SFX | 850 | 4.21 |  | 81.58 | 88.46% | 91.70% | 92.60% | 90.11% | 0.9603 | 0.9748 | 0.9678 | 0.9838 | 0.9903 | Platinum | 29/11/2023
Channel Well Technology Co. | GPF350P | TFX | 350 | 3.78 |  | 72.02 | 79.95% | 85.19% | 86.89% | 83.82% | 0.5449 | 0.7415 | 0.9012 | 0.9852 | 0.9914 | Bronze | 27/07/2023
Channel Well Technology Co. | CSZ1200V5 | ATX12V | 1200 |  |  |  | 86.24% | 90.97% | 91.55% | 88.51% |  | 0.9822 | 0.9901 | 0.9881 | 0.9943 | Gold | 04/10/2022
Channel Well Technology Co. | CSZ850V5 | ATX12V | 850 |  |  |  | 84.79% | 89.13% | 90.41% | 87.59% |  | 0.98 | 0.9894 | 0.9899 | 0.9941 | Gold | 22/09/2022
Channel Well Technology Co. | CSZ1000V5 | ATX12V | 1000 |  |  |  | 84.77% | 90.35% | 90.79% | 87.88% |  | 0.9772 | 0.9848 | 0.9848 | 0.9912 | Gold | 21/09/2022
Channel Well Technology Co. | GPG550S | ATX12V | 550 |  |  |  | 83.69% | 87.46% | 88.02% | 83.77% |  | 0.98 | 0.99 | 1 | 0.99 | Bronze | 04/02/2022
Channel Well Technology Co. | GPG750S | ATX12V | 750 |  |  |  | 86.20% | 88.97% | 88.71% | 83.20% |  | 0.98 | 0.99 | 0.99 | 0.99 | Bronze | 04/02/2022
Channel Well Technology Co. | GPG650S | ATX12V | 650 |  |  |  | 84.52% | 87.80% | 87.92% | 83.27% |  | 0.98 | 0.99 | 1 | 1 | Bronze | 04/02/2022
Channel Well Technology Co. | GPG800S | ATX12V | 800 |  |  |  | 86.40% | 89.21% | 89.28% | 83.92% |  | 0.98 | 0.99 | 0.99 | 0.99 | Bronze | 04/02/2022
Channel Well Technology Co. | CSN300T | TFX | 300 |  |  |  | 81.50% | 87.88% | 91.00% | 89.77% |  | 0.92 | 0.97 | 0.99 | 0.99 | Gold | 23/04/2021
Channel Well Technology Co. | GPH350M1-B | SFX | 350 |  |  |  | 77.91% | 83.54% | 85.97% | 83.24% |  | 0.94 | 0.98 | 0.99 | 0.99 | Bronze | 22/04/2021
Channel Well Technology Co. | GPW750S | ATX12V | 750 |  |  |  | 87.06% | 90.39% | 91.04% | 88.15% |  | 0.96 | 0.97 | 0.98 | 0.98 | Gold | 22/04/2021
Channel Well Technology Co. | GPH450M1-B | SFX | 450 |  |  |  | 77.57% | 83.93% | 86.73% | 83.35% |  | 0.95 | 0.98 | 0.99 | 0.99 | Bronze | 22/04/2021
Channel Well Technology Co. | GPW550S | ATX12V | 550 |  |  |  | 85.03% | 89.08% | 90.76% | 88.40% |  | 0.95 | 0.97 | 0.98 | 0.98 | Gold | 22/04/2021
Channel Well Technology Co. | GPW850S | ATX12V | 850 |  |  |  | 88.28% | 91.37% | 91.67% | 88.44% |  | 0.96 | 0.98 | 0.98 | 0.98 | Gold | 22/04/2021
Channel Well Technology Co. | GPW650S | ATX12V | 650 |  |  |  | 86.37% | 90.17% | 91.28% | 88.80% |  | 0.95 | 0.97 | 0.98 | 0.98 | Gold | 22/04/2021
Channel Well Technology Co. | GPW850S5-GM | ATX12V | 850 | - |  | - | 88.28% | 91.37% | 91.67% | 88.44% | - | 0.96 | 0.98 | 0.98 | 0.98 | Gold | 22/04/2021
Channel Well Technology Co. | GPW850S5 | ATX12V | 850 | - |  | - | 88.28% | 91.37% | 91.67% | 88.44% | - | 0.96 | 0.98 | 0.98 | 0.98 | Gold | 22/04/2021
Channel Well Technology Co. | CSI850M | SFX | 850 |  |  |  | 87.17% | 90.74% | 91.64% | 88.58% |  | 0.94 | 0.96 | 0.98 | 0.99 | Gold | 07/01/2021
Channel Well Technology Co. | CST1650D-S | ATX12V | 1650 | - |  | - | 92.88% | 94.80% | 94.44% | 91.62% | - | 0.98 | 0.99 | 1 | 1 | Titanium | 04/01/2021
Channel Well Technology Co. | GPQ750S-B | ATX12V | 750 |  |  |  | 83.57% | 88.11% | 89.17% | 84.56% | [5 empty] | Bronze | 22/12/2020
Channel Well Technology Co. | GPQ650S-B | ATX12V | 650 | - |  | - | 82.45% | 87.50% | 89.27% | 85.74% | - | 0.96 | 0.98 | 0.99 | 0.99 | Silver | 21/12/2020
Channel Well Technology Co. | GPQ550S-B | ATX12V | 550 |  |  |  | 82.78% | 87.93% | 88.81% | 84.76% |  | 0.96 | 0.98 | 0.99 | 0.99 | Bronze | 21/12/2020
Channel Well Technology Co. | CSI750M | SFX | 750 |  |  |  | 84.63% | 89.33% | 91.35% | 88.6% | [5 empty] | Gold | 27/10/2020
Channel Well Technology Co. | CSI750M | SFX | 750 |  |  |  | 84.63% | 89.33% | 91.35% | 88.6% |  | 0.97 | 0.98 | 0.99 | 1 | Gold | 27/10/2020
Channel Well Technology Co. | CSL750S | ATX12V | 750 |  |  |  | 85.83% | 89.9% | 91.43% | 88.85% |  | 0.97 | 0.99 | 0.99 | 0.99 | Gold | 09/09/2020
Channel Well Technology Co. | GPX550S | ATX12V | 550 |  |  |  | 84.82% | 88.77% | 90.41% | 88.1% |  | 0.94 | 0.97 | 0.98 | 0.99 | Gold | 26/05/2020
Channel Well Technology Co. | CST1200L-P | ATX12V | 1200 |  |  |  | 87.6% | 91.34% | 92.36% | 90% |  | 0.98 | 0.99 | 1 | 1 | Platinum | 17/04/2020
Channel Well Technology Co. | GPX650S | ATX12V | 650 |  |  |  | 86.06% | 89.76% | 90.41% | 87.64% |  | 0.95 | 0.97 | 0.98 | 0.98 | Gold | 15/04/2020
Channel Well Technology Co. | CSB750V | ATX12V | 750 |  |  |  | 84.84% | 88.35% | 88.53% | 83.33% |  | 0.95 | 0.98 | 0.99 | 1 | Bronze | 09/03/2020
Channel Well Technology Co. | CSB750S-AM | ATX12V | 750 |  |  |  | 84.81% | 88.72% | 89.03% | 84.23% |  | 0.96 | 0.98 | 0.99 | 0.99 | Bronze | 09/03/2020
Channel Well Technology Co. | GPF400P | TFX | 400 |  |  |  | 80.18% | 85.17% | 87.36% | 83.58% |  | 0.64 | 0.77 | 0.91 | 0.97 | Bronze | 10/01/2020
Channel Well Technology Co. | GPX850S5 | ATX12V | 850 | - |  | - | 87.93% | 91.15% | 91.22% | 87.81% | - | 0.96 | 0.98 | 0.98 | 0.99 | Gold | 20/12/2019
Channel Well Technology Co. | GPX850S | ATX12V | 850 |  |  |  | 87.93% | 91.15% | 91.22% | 87.81% |  | 0.96 | 0.98 | 0.98 | 0.99 | Gold | 20/12/2019
Channel Well Technology Co. | GPH500M-B | SFX | 500 |  |  |  | 78.93% | 85.05% | 87.11% | 83.25% |  | 0.96 | 0.98 | 0.99 | 0.99 | Bronze | 20/12/2019
Channel Well Technology Co. | GPX750S | ATX12V | 750 |  |  |  | 86.64% | 90.4% | 91.21% | 87.69% |  | 0.95 | 0.98 | 0.98 | 0.99 | Gold | 19/12/2019
Channel Well Technology Co. | GPM550S-BA | ATX12V | 550 |  |  |  | 80.79% | 85.27% | 86.65% | 83% |  | 0.98 | 0.99 | 0.99 | 1 | Bronze | 01/11/2019
Channel Well Technology Co. | GPM750S-BA | ATX12V | 750 |  |  |  | 83.67% | 87.33% | 87.88% | 83.4% |  | 0.98 | 0.99 | 0.99 | 1 | Bronze | 01/11/2019
Channel Well Technology Co. | GPM700S-BA | ATX12V | 700 |  |  |  | 82.64% | 87.04% | 87.76% | 83.83% |  | 0.98 | 0.99 | 1 | 1 | Bronze | 01/11/2019
Channel Well Technology Co. | GPM650S-BA | ATX12V | 650 |  |  |  | 83.63% | 86.98% | 87.87% | 84.14% |  | 0.98 | 0.99 | 1 | 0.99 | Bronze | 31/10/2019
Channel Well Technology Co. | GPM600S-BA | ATX12V | 600 |  |  |  | 82.97% | 86.61% | 87.82% | 84.55% |  | 0.98 | 0.99 | 1 | 0.99 | Bronze | 31/10/2019
Channel Well Technology Co. | CSE650S-A | ATX12V | 650 |  |  |  | 86.45% | 90.25% | 91.59% | 88.58% |  | 0.96 | 0.99 | 0.99 | 0.99 | Gold | 05/09/2019
Channel Well Technology Co. | CSE850S-A | ATX12V | 850 |  |  |  | 86.35% | 90.88% | 91.47% | 88.79% |  | 0.98 | 0.99 | 0.99 | 0.99 | Gold | 05/09/2019
Channel Well Technology Co. | CSE750S-A | ATX12V | 750 |  |  |  | 86.09% | 90.41% | 91.19% | 88.28% |  | 0.97 | 0.99 | 0.99 | 1 | Gold | 05/09/2019
Channel Well Technology Co. | CST1600 | ATX12V | 1600 |  |  |  | 93.02% | 94.99% | 94.36% | 91.12% |  | 0.95 | 0.99 | 1 | 1 | Titanium | 13/05/2019
Channel Well Technology Co. | CST750L-P | ATX12V | 750 |  |  |  | 88.09% | 91.75% | 92.45% | 91.33% |  | 0.97 | 0.99 | 1 | 1 | Platinum | 13/05/2019
Channel Well Technology Co. | GPM400S-A | ATX12V | 400 |  |  |  | 76.3% | 82.6% | 85.01% | 81.18% |  | 0.98 | 0.99 | 1 | 0.99 | Standard | 16/04/2019
Channel Well Technology Co. | GPM350S-A | ATX12V | 350 |  |  |  | 76.65% | 82.27% | 84.62% | 81.44% |  | 0.98 | 0.99 | 0.99 | 0.99 | Standard | 15/04/2019
Channel Well Technology Co. | CST1050L-P | ATX12V | 1050 |  |  |  | 86.51% | 90.63% | 92.1% | 90.15% |  | 0.98 | 0.99 | 1 | 1 | Platinum | 03/04/2019
Channel Well Technology Co. | CST850L-P | ATX12V | 850 |  |  |  | 88.82% | 92.12% | 93.06% | 90.31% |  | 0.87 | 0.95 | 0.99 | 0.98 | Platinum | 13/02/2019
Channel Well Technology Co. | CST1550 | ATX12V | 1550 |  |  |  | 93.08% | 94.76% | 94.19% | 90.81% |  | 0.96 | 0.99 | 1 | 1 | Titanium | 04/02/2019
Channel Well Technology Co. | GPR750V-AG | ATX12V | 750 |  |  |  | 84.67% | 90.46% | 90.57% | 87.37% |  | 0.97 | 0.98 | 0.98 | 0.99 | Gold | 04/02/2019
Channel Well Technology Co. | GPR650V-AG | ATX12V | 650 |  |  |  | 86.78% | 90% | 90.01% | 87.54% |  | 0.96 | 0.98 | 0.98 | 0.99 | Gold | 01/02/2019
Channel Well Technology Co. | GPR550V-AG | ATX12V | 550 |  |  |  | 85.84% | 89.49% | 90.57% | 87.47% |  | 0.95 | 0.97 | 0.98 | 0.99 | Gold | 01/02/2019
Channel Well Technology Co. | GPR1000V-FG | ATX12V | 1000 |  |  |  | 86.06% | 90.29% | 91.20% | 87.92% |  | 0.91 | 0.95 | 0.98 | 0.99 | Gold | 28/11/2018
Channel Well Technology Co. | GPS600S-G | ATX12V | 600 |  |  |  | 83.76% | 88.53% | 90.77% | 88.14% |  | 0.93 | 0.97 | 0.99 | 0.99 | Gold | 27/03/2018
Channel Well Technology Co. | CSN450M | SFX | 450 |  |  |  | 84.29% | 89.56% | 90.99% | 88.53% |  | 0.89 | 0.96 | 0.98 | 0.99 | Gold | 26/01/2017
Channel Well Technology Co. | CST 800V-T | ATX12V | 800 |  |  |  | 90.93% | 93.73% | 94.34% | 92.28% |  | 0.87 | 0.94 | 0.99 | 1 | Titanium | 23/01/2017
Channel Well Technology Co. | CST 750V-T | ATX12V | 750 |  |  |  | 90.53% | 93.47% | 94.43% | 92.6% |  | 0.86 | 0.95 | 0.99 | 1 | Titanium | 20/01/2017
Channel Well Technology Co. | GPU750V | ATX12V | 750 |  |  |  | 88.06% | 91.26% | 91.74% | 88.05% |  | 0.92 | 0.96 | 0.98 | 0.99 | Gold | 10/11/2016
Channel Well Technology Co. | GPU850V | ATX12V | 850 |  |  |  | 88.96% | 91.55% | 91.77% | 87.7% |  | 0.93 | 0.97 | 0.98 | 0.99 | Gold | 10/11/2016
Channel Well Technology Co. | GPU650V | ATX12V | 650 |  |  |  | 87.36% | 90.74% | 91.4% | 88.12% |  | 0.9 | 0.96 | 0.98 | 0.99 | Gold | 10/11/2016
Channel Well Technology Co. | GPU450V | ATX12V | 450 |  |  |  | 85.71% | 89.78% | 91.34% | 88.56% |  | 0.84 | 0.94 | 0.98 | 0.98 | Gold | 09/11/2016
Channel Well Technology Co. | GPU550V | ATX12V | 550 |  |  |  | 86.83% | 90.37% | 91.55% | 88.72% |  | 0.88 | 0.95 | 0.98 | 0.98 | Gold | 08/11/2016
Channel Well Technology Co. | GPS700 | ATX12V | 700 |  |  |  | 85.65% | 90% | 91.53% | 88.5% |  | 0.92 | 0.97 | 0.99 | 0.99 | Gold | 02/11/2016
Channel Well Technology Co. | CSN550M | SFX | 550 |  |  |  | 85.68% | 89.68% | 90.79% | 88.11% |  | 0.9 | 0.95 | 0.99 | 0.99 | Gold | 21/09/2016
Channel Well Technology Co. | CSN650M | SFX | 650 |  |  |  | 86.1% | 89.55% | 90.91% | 87.82% |  | 0.92 | 0.96 | 0.99 | 0.99 | Gold | 21/09/2016
Channel Well Technology Co. | GPT500 | ATX12V | 500 |  |  |  | 80.13% | 85.05% | 86.97% | 83.97% |  | 0.95 | 0.98 | 0.99 | 1 | Bronze | 29/08/2016
Channel Well Technology Co. | GPT500S-A | ATX12V | 500 | - |  | - | 80.13% | 85.05% | 86.97% | 83.97% | - | 0.95 | 0.98 | 0.99 | 1 | Bronze | 29/08/2016
Channel Well Technology Co. | GPT350 | ATX12V | 350 |  |  |  | 81.02% | 85.25% | 86.82% | 83.32% |  | 0.93 | 0.97 | 0.99 | 1 | Bronze | 30/03/2016
Channel Well Technology Co. | GPT400 | ATX12V | 400 |  |  |  | 82.25% | 86.24% | 87.27% | 83.4% |  | 0.94 | 0.98 | 0.99 | 1 | Bronze | 30/03/2016
Channel Well Technology Co. | GPT450 | ATX12V | 450 |  |  |  | 79.34% | 84.48% | 86.81% | 83.28% |  | 0.94 | 0.98 | 0.99 | 1 | Bronze | 30/03/2016
Channel Well Technology Co. | GPK350 | ATX12V | 350 |  |  |  | 77.47% | 82.85% | 86.13% | 84.1% |  | 0.87 | 0.92 | 0.97 | 0.99 | Bronze | 07/03/2016
Channel Well Technology Co. | GPS650 | ATX12V | 650 |  |  |  | 84.65% | 89.23% | 91.57% | 89.07% |  | 0.92 | 0.97 | 0.99 | 0.99 | Gold | 14/07/2015
Channel Well Technology Co. | GPS550 | ATX12V | 550 |  |  |  | 85.54% | 89.88% | 91.72% | 89.11% |  | 0.89 | 0.96 | 0.98 | 0.99 | Gold | 14/07/2015
Channel Well Technology Co. | GPS750 | ATX12V | 750 |  |  |  | 85.56% | 90.61% | 91.85% | 88.66% |  | 0.93 | 0.97 | 0.99 | 0.99 | Gold | 14/07/2015
Channel Well Technology Co. | GPS750S | ATX12V | 750 | - |  | - | 85.56% | 90.61% | 91.85% | 88.66% | - | 0.93 | 0.97 | 0.99 | 0.99 | Gold | 14/07/2015
Channel Well Technology Co. | GPS450 | ATX12V | 450 |  |  |  | 83.41% | 88.87% | 91.59% | 89.9% |  | 0.86 | 0.94 | 0.98 | 0.99 | Gold | 13/07/2015
Channel Well Technology Co. | CST-1250 | ATX12V | 1250 |  |  |  | 91.32% | 93.79% | 94.05% | 91.71% |  | 0.99 | 0.99 | 0.99 | 0.98 | Titanium | 04/02/2015
Channel Well Technology Co. | CSG450 | ATX12V | 450 |  |  |  | 82.93% | 87.81% | 90.33% | 87.91% |  | 0.94 | 0.96 | 0.98 | 0.99 | Gold | 19/06/2014
Channel Well Technology Co. | CSG750 | ATX12V | 750 |  |  |  | 85.08% | 89.7% | 90.97% | 87.62% |  | 0.97 | 0.98 | 0.99 | 1 | Gold | 20/02/2014
Channel Well Technology Co. | CSG650 | ATX12V | 650 |  |  |  | 85.55% | 89.89% | 90.96% | 87.53% |  | 0.97 | 0.97 | 0.99 | 1 | Gold | 19/02/2014
Channel Well Technology Co. | CSG550 | ATX12V | 550 |  |  |  | 83.17% | 88.46% | 90.3% | 87.57% |  | 0.96 | 0.97 | 0.99 | 1 | Gold | 19/02/2014
Channel Well Technology Co. | GPF300P | TFX | 300 |  |  |  | 78.15% | 84.12% | 87.2% | 84.57% |  | 0.78 | 0.92 | 1 | 0.99 | Bronze | 27/11/2013
Channel Well Technology Co. | CSH1000V | ATX12V | 1000 |  |  |  | 87.29% | 91.09% | 91.74% | 87.94% |  | 0.99 | 1 | 1 | 1 | Gold | 13/11/2013
Channel Well Technology Co. | GPK700 | ATX12V | 700 |  |  |  | 82.05% | 86.54% | 87.99% | 84.61% |  | 0.97 | 0.98 | 0.99 | 0.99 | Bronze | 25/07/2013
Channel Well Technology Co. | GPK650 | ATX12V | 650 |  |  |  | 79.44% | 85.25% | 87.22% | 83.44% | [5 empty] | Bronze | 10/04/2013
Channel Well Technology Co. | GPK650 | ATX12V | 650 |  |  |  | 79.44% | 85.25% | 87.22% | 83.44% |  | 0.97 | 0.99 | 0.99 | 0.99 | Bronze | 10/04/2013
Channel Well Technology Co. | GPK600 | ATX12V | 600 |  |  |  | 78.59% | 84.74% | 86.91% | 83.45% |  | 0.97 | 0.98 | 0.99 | 1 | Bronze | 10/04/2013
Channel Well Technology Co. | GPK650W | ATX12V | 650 |  |  |  | 79.44% | 85.25% | 87.22% | 83.44% |  | 0.97 | 0.99 | 0.99 | 0.99 | Bronze | 10/04/2013
Channel Well Technology Co. | GPK550 | ATX12V | 550 |  |  |  | 79.23% | 84.21% | 86.7% | 83.55% |  | 0.97 | 0.98 | 0.99 | 0.99 | Bronze | 10/04/2013
Channel Well Technology Co. | CSB400S-B | ATX12V | 400 |  |  |  | 81.75% | 85.85% | 87.27% | 83.96% |  | 0.94 | 0.98 | 0.99 | 0.99 | Bronze | 09/04/2013
Channel Well Technology Co. | GPK450 | ATX12V | 450 |  |  |  | 78.61% | 84.09% | 86.76% | 83.58% |  | 0.95 | 0.98 | 0.99 | 0.99 | Bronze | 09/04/2013
Channel Well Technology Co. | GPK400 | ATX12V | 400 |  |  |  | 81.75% | 85.85% | 87.27% | 83.96% |  | 0.94 | 0.98 | 0.99 | 0.99 | Bronze | 09/04/2013
Channel Well Technology Co. | GPK500 | ATX12V | 500 |  |  |  | 76.32% | 83.06% | 86.35% | 83.71% |  | 0.96 | 0.98 | 0.99 | 0.99 | Bronze | 09/04/2013
Channel Well Technology Co. | PUQ550V-B | ATX12V | 550 |  |  |  | 79.37% | 84.85% | 87.47% | 84.7% |  | 0.97 | 0.98 | 0.99 | 1 | Bronze | 23/12/2012
Channel Well Technology Co. | PUQ850V-G | ATX12V | 850 |  |  |  | 85.14% | 90.11% | 91.68% | 89.14% |  | 0.96 | 0.98 | 0.99 | 1 | Gold | 24/05/2012
Channel Well Technology Co. | PUQ750V-G | ATX12V | 750 |  |  |  | 84.38% | 89.33% | 91.67% | 89.49% |  | 0.96 | 0.96 | 0.98 | 0.99 | Gold | 24/05/2012
Channel Well Technology Co. | PUQ550V-G | ATX12V | 550 |  |  |  | 81.49% | 87.67% | 91.13% | 89.95% |  | 0.93 | 0.96 | 0.98 | 0.99 | Gold | 23/05/2012
Channel Well Technology Co. | PUQ650V-G | ATX12V | 650 |  |  |  | 82.73% | 88.4% | 91.02% | 89.16% |  | 0.94 | 0.96 | 0.98 | 0.99 | Gold | 23/05/2012
Channel Well Technology Co. | PUQ850V-B | ATX12V | 850 |  |  |  | 83.06% | 87.02% | 88.04% | 83.69% |  | 0.96 | 0.98 | 0.99 | 1 | Bronze | 03/01/2012
Channel Well Technology Co. | PUQ650V-B | ATX12V | 650 |  |  |  | 80.53% | 85.56% | 87.69% | 84.47% |  | 0.98 | 0.98 | 1 | 1 | Bronze | 03/01/2012
Channel Well Technology Co. | PUQ750V-B | ATX12V | 750 |  |  |  | 82.15% | 86.34% | 88.06% | 84.11% |  | 0.99 | 0.98 | 1 | 1 | Bronze | 03/01/2012
Channel Well Technology Co. | PUO-1350V | ATX12V | 1350 |  |  |  | -% | 91.06% | 92.6% | 89.49% |  |  | 0.99 | 0.99 | 1 | Platinum | 07/12/2011
Channel Well Technology Co. | PUO-1050V | ATX12V | 1050 |  |  |  | -% | 90.01% | 92.59% | 90.34% |  |  | 0.99 | 0.99 | 1 | Platinum | 07/12/2011
Channel Well Technology Co. | PUO-1250V | ATX12V | 1250 |  |  |  | -% | 91.26% | 92.69% | 90.52% |  |  | 0.99 | 0.99 | 1 | Platinum | 07/12/2011
Channel Well Technology Co. | PUO-1450V | ATX12V | 1450 |  |  |  | -% | 91.85% | 92.7% | 89.77% |  |  | 0.99 | 0.99 | 1 | Platinum | 07/12/2011
Channel Well Technology Co. | DSAII 600 | ATX12V | 600 |  |  |  | -% | 85.4% | 86.98% | 83.6% |  |  | 0.97 | 0.99 | 1 | Bronze | 15/07/2011
Channel Well Technology Co. | DSAII 550 | ATX12V | 550 |  |  |  | -% | 83.75% | 86.34% | 82.77% |  |  | 0.97 | 0.99 | 0.99 | Bronze | 29/06/2011
Channel Well Technology Co. | DSAII 650 | ATX12V | 650 |  |  |  | -% | 85.07% | 86.83% | 83.09% |  |  | 0.97 | 0.99 | 1 | Bronze | 29/06/2011
Channel Well Technology Co. | GPG400V | ATX12V | 400 |  |  |  | -% | 90.81% | 92.74% | 91.12% |  |  | 0.98 | 0.99 | 0.99 | Platinum | 20/06/2011
Channel Well Technology Co. | DSI250P | TFX | 250 |  |  |  | -% | 81.92% | 85.04% | 83.38% |  |  | 0.97 | 0.98 | 0.99 | Standard | 13/01/2011
Channel Well Technology Co. | PSHII 550V | ATX12V | 550 |  |  |  | -% | 82.7% | 86.25% | 83.93% |  |  | 0.96 | 0.98 | 0.99 | Bronze | 26/03/2010
Channel Well Technology Co. | DSAII 500 | ATX12V | 500 |  |  |  | -% | 84.41% | 85.83% | 82.53% |  |  | 0.97 | 0.99 | 1 | Bronze | 08/03/2010
Channel Well Technology Co. | DSAII 450 | ATX12V | 450 |  |  |  | -% | 84.16% | 85.99% | 82.37% |  |  | 0.97 | 0.99 | 1 | Bronze | 08/03/2010
Channel Well Technology Co. | DSA550V-C | ATX12V | 550 |  |  |  | -% | 84.89% | 85.88% | 81.51% |  |  | 0.9808 | 0.9874 | 0.9951 | Standard | 08/03/2010
Channel Well Technology Co. | DSG1000V | ATX12V & PS2 | 1000 |  |  |  | -% | 87.62% | 90% | 87.05% |  |  | 0.9787 | 0.9927 | 0.9974 | Gold | 21/07/2009
Channel Well Technology Co. | PUC1300V-S | ATX12V & EPS12V | 1300 |  |  |  | -% | 88.55% | 89.95% | 86.62% |  |  | 0.9643 | 0.9928 | 0.998 | Silver | 19/02/2009
Channel Well Technology Co. | PUC1000V-S | ATX12V & EPS12V | 1000 |  |  |  | -% | 88.37% | 90.28% | 88.15% |  |  | 0.9818 | 0.991 | 0.9956 | Gold | 19/02/2009
Channel Well Technology Co. | PUC1200V-S | ATX12V & EPS12V | 1200 |  |  |  | -% | 89.05% | 89.91% | 87.02% |  |  | 0.9612 | 0.9801 | 0.9982 | Silver | 19/02/2009
Channel Well Technology Co. | PUK-600V | ATX12V | 600 |  |  |  | -% | 87.44% | 89.69% | 87.89% |  |  | 0.97 | 0.99 | 0.99 | Silver | 08/12/2008
Channel Well Technology Co. | PUK700V-G | ATX12V | 700 |  |  |  | -% | 89.12% | 91.23% | 88.71% | [5 empty] | Gold | 04/12/2008
Channel Well Technology Co. | DSG750V | ATX12V | 750 |  |  |  | -% | 87.05% | 90.22% | 87.77% |  |  | 0.96 | 0.98 | 0.99 | Gold | 04/12/2008
Channel Well Technology Co. | DSG950V | ATX12V | 950 |  |  |  | -% | 87.05% | 90.01% | 87.12% |  |  | 0.98 | 0.99 | 1 | Gold | 04/12/2008
Channel Well Technology Co. | PUK600V-G | ATX12V | 600 |  |  |  | -% | 88.47% | 90.94% | 89.43% |  |  | 0.97 | 0.99 | 1 | Gold | 04/12/2008
Channel Well Technology Co. | DSG550V | ATX12V | 550 |  |  |  | -% | 85.83% | 89.89% | 88.62% |  |  | 0.96 | 0.99 | 1 | Silver | 03/12/2008
Channel Well Technology Co. | PUK500V-G | ATX12V | 500 |  |  |  | -% | 88.63% | 91.12% | 89.04% |  |  | 0.95 | 0.97 | 0.98 | Gold | 24/11/2008
Channel Well Technology Co. | DSG650V | ATX12V | 650 |  |  |  | -% | 86.55% | 90.01% | 88.12% |  |  | 0.97 | 0.99 | 1 | Silver | 19/11/2008
Channel Well Technology Co. | DSG850V | ATX12V | 850 |  |  |  | -% | 86.74% | 90.03% | 87.34% |  |  | 0.97 | 0.99 | 1 | Silver | 18/11/2008
Channel Well Technology Co. | PSM250H | ATX12V | 250 |  |  |  | -% | 82.49% | 84.66% | 81.6% |  |  | 0.92 | 0.95 | 0.97 | Standard | 14/10/2008
Channel Well Technology Co. | PSG350H | ATX12V | 350 |  |  |  | -% | 82.2% | 85.61% | 82.52% |  |  | 0.96 | 0.99 | 1 | Bronze | 14/10/2008
Channel Well Technology Co. | PSM220H | ATX12V | 220 |  |  |  | -% | 81.93% | 85.09% | 82.88% |  |  | 0.93 | 0.96 | 0.98 | Standard | 14/10/2008
Channel Well Technology Co. | PSM275H | ATX12V | 275 |  |  |  | -% | 83.25% | 84.97% | 81.52% |  |  | 0.93 | 0.96 | 0.98 | Standard | 14/10/2008
Channel Well Technology Co. | DSA500P-C | ATX12V | 500 |  |  |  | -% | 84.79% | 85.96% | 81.85% |  |  | 0.98 | 0.99 | 1 | Standard | 29/09/2008
Channel Well Technology Co. | PSM300H | ATX12V | 300 |  |  |  | -% | 83.62% | 85.34% | 81.86% |  |  | 0.95 | 0.97 | 0.98 | Standard | 19/09/2008
Channel Well Technology Co. | PSG300H | ATX12V | 300 |  |  |  | -% | 80.68% | 85.29% | 84.19% |  |  | 0.98 | 0.99 | 1 | Standard | 02/09/2008
Channel Well Technology Co. | PSG250H | ATX12V | 250 |  |  |  | -% | 82.45% | 86% | 84.75% |  |  | 0.99 | 0.98 | 0.99 | Bronze | 29/08/2008
Channel Well Technology Co. | PSH650V-J | ATX12V & EPS12V | 650 |  |  |  | -% | 84.22% | 86.96% | 84.38% | [5 empty] | Bronze | 11/07/2008
Channel Well Technology Co. | DSA500V-E | ATX12V | 500 |  |  |  | -% | 84.18% | 85.7% | 81.48% | [5 empty] | Standard | 11/07/2008
Channel Well Technology Co. | PSH750V-J | ATX12V & EPS12V | 750 |  |  |  | -% | 85.33% | 86.98% | 83.31% | [5 empty] | Bronze | 11/07/2008
Channel Well Technology Co. | PSHII 650V | ATX12V | 650 |  |  |  | -% | 84.22% | 86.96% | 84.38% |  |  | 0.97 | 0.99 | 0.99 | Bronze | 11/07/2008
Channel Well Technology Co. | PSHII 850V | ATX12V | 850 |  |  |  | -% | 85.16% | 86.96% | 83.4% |  |  | 0.97 | 0.99 | 1 | Bronze | 11/07/2008
Channel Well Technology Co. | PSHII 750V | ATX12V | 750 |  |  |  | -% | 85.33% | 86.98% | 83.31% |  |  | 0.94 | 0.98 | 0.99 | Bronze | 11/07/2008
Channel Well Technology Co. | PSH850V-J | ATX12V & EPS12V | 850 |  |  |  | -% | 85.16% | 86.96% | 83.4% |  |  | 0.97 | 0.99 | 1 | Bronze | 11/07/2008
Channel Well Technology Co. | PUC1000V-B | EPS12V | 1000 |  |  |  | -% | 83.28% | 86.01% | 83.01% |  |  | 0.99 | 1 | 1 | Bronze | 11/07/2008
Channel Well Technology Co. | DSAII 400 | ATX12V | 400 |  |  |  | -% | 83.28% | 85.59% | 82.24% |  |  | 0.97 | 0.99 | 1 | Bronze | 10/07/2008
Channel Well Technology Co. | DSA450V-E | ATX12V | 450 |  |  |  | -% | 83.64% | 85.6% | 81.53% |  |  | 0.97 | 0.99 | 1 | Standard | 10/07/2008
Channel Well Technology Co. | DSA300V-E | ATX12V | 300 |  |  |  | -% | 83.47% | 85.87% | 83.31% |  |  | 0.97 | 0.98 | 0.99 | Bronze | 10/07/2008
Channel Well Technology Co. | DSA400V-E | ATX12V | 400 |  |  |  | -% | 83.28% | 85.59% | 82.24% |  |  | 0.97 | 0.99 | 1 | Bronze | 10/07/2008
Channel Well Technology Co. | PUC1200V-B | ATX12V/EPS12V | 1200 |  |  |  | -% | 82.97% | 85.77% | 82.46% |  |  | 0.99 | 1 | 1 | Bronze | 19/05/2008
Channel Well Technology Co. | DSA500V-E | ATX12V | 500 |  |  |  | -% | 83.78% | 85.44% | 80.91% |  |  | 0.97 | 0.99 | 1 | Standard | 14/05/2008
Channel Well Technology Co. | DSA350V-E | ATX12V | 350 |  |  |  | -% | 82.98% | 85.37% | 82.61% |  |  | 0.98 | 0.99 | 1 | Bronze | 14/05/2008
Channel Well Technology Co. | PSH650V-J | ATX12V & EPS12V | 650 |  |  |  | -% | 82.99% | 85.54% | 81.66% |  |  | 0.97 | 0.99 | 1 | Standard | 13/05/2008
Channel Well Technology Co. | PSH750V-J | ATX12V & EPS12V | 750 |  |  |  | -% | 83.37% | 84.72% | 80.29% |  |  | 0.98 | 0.99 | 1 | Standard | 12/05/2008
Channel Well Technology Co. | DSH920V | ATX12V/EPS12V | 920 |  |  |  | -% | 82.59% | 84.32% | 80.02% |  |  | 0.98 | 0.99 | 1 | Standard | 29/04/2008
Channel Well Technology Co. | PSG400H | EPS12V | 400 |  |  |  | -% | 81.85% | 85.1% | 82.59% |  |  | 0.98 | 0.99 | 1 | Standard | 29/04/2008
Channel Well Technology Co. | DSH860V | ATX12V/EPS12V | 860 |  |  |  | -% | 82.18% | 84.55% | 80.14% |  |  | 0.98 | 0.99 | 1 | Standard | 28/04/2008
Channel Well Technology Co. | DSA500S-C | ATX12V | 500 |  |  |  | -% | 83.08% | 84.31% | 80.21% |  |  | 0.98 | 0.99 | 1 | Standard | 23/04/2008
Channel Well Technology Co. | DSA450S-C | ATX12V | 450 |  |  |  | -% | 82.74% | 84.39% | 80.6% |  |  | 0.97 | 0.99 | 1 | Standard | 23/04/2008
Channel Well Technology Co. | DSA400S-C | ATX12V | 400 |  |  |  | -% | 81.76% | 84.4% | 80.83% |  |  | 0.98 | 0.99 | 1 | Standard | 23/04/2008
Channel Well Technology Co. | DSA300S-C | ATX12V | 350 |  |  |  | -% | 81.83% | 84.08% | 81.21% |  |  | 0.98 | 0.99 | 1 | Standard | 03/03/2008
Channel Well Technology Co. | DSA350S-C | ATX12V | 420 |  |  |  | -% | 82.53% | 84.22% | 80.45% |  |  | 0.98 | 0.99 | 1 | Standard | 03/03/2008
Channel Well Technology Co. | PSH550V-D | ATX12V | 550 |  |  |  | -% | 80.28% | 82.71% | 80.38% |  |  | 0.98 | 1 | 1 | Standard | 03/03/2008
Channel Well Technology Co. | DSH1020V | ATX12V/EPS12V | 1020 |  |  |  | -% | 83.11% | 84.79% | 80.14% |  |  | 0.97 | 0.99 | 1 | Standard | 14/11/2007
Channel Well Technology Co. | DSA500V-C | ATX12V | 500 |  |  |  | -% | 82.88% | 84.44% | 80.19% |  |  | 0.97 | 0.99 | 1 | Standard | 15/10/2007
Channel Well Technology Co. | DSA400V-C | ATX12V | 400 |  |  |  | -% | 81.78% | 83.97% | 80.32% |  |  | 0.98 | 0.99 | 1 | Standard | 15/10/2007
Channel Well Technology Co. | DSA450V-C | ATX12V | 450 |  |  |  | -% | 82.7% | 84.07% | 80.22% |  |  | 0.98 | 0.99 | 1 | Standard | 12/10/2007
Channel Well Technology Co. | DSA350V-C | ATX12V | 350 |  |  |  | -% | 81.79% | 84.37% | 81.4% |  |  | 0.98 | 0.99 | 1 | Standard | 12/10/2007
Channel Well Technology Co. | DSA300V-C | ATX12V | 300 |  |  |  | -% | 80.15% | 83.08% | 80.06% |  |  | 0.98 | 0.99 | 1 | Standard | 12/10/2007
Channel Well Technology Co. | PUC1200V | EPS12V | 1200 |  |  |  | -% | 82.5% | 84.06% | 80.09% |  |  | 0.99 | 1 | 1 | Standard | 24/08/2007
Channel Well Technology Co. | PUC1000V | EPS12V | 1000 |  |  |  | -% | 81.05% | 84.71% | 81.77% |  |  | 0.98 | 1 | 1 | Standard | 22/08/2007
Channel Well Technology Co. | PSH850V | EPS12V | 850 |  |  |  | -% | 81.24% | 83.72% | 80.16% |  |  | 0.98 | 0.99 | 1 | Standard | 13/08/2007
Channel Well Technology Co. | PSH750V | EPS12V | 750 |  |  |  | -% | 80.78% | 84.72% | 80.36% |  |  | 0.99 | 1 | 1 | Standard | 10/08/2007
Channel Well Technology Co. | PSH600V-D | ATX12V | 600 |  |  |  | -% | 80.4% | 83.32% | 80.76% |  |  | 0.98 | 0.99 | 1 | Standard | 11/01/2007
Channel Well Technology Co. | PSH650V-D | ATX12V | 650 |  |  |  | -% | 80.46% | 84.28% | 81.2% |  |  | 1 | 0.99 | 1 | Standard | 11/01/2007
Channel Well Technology Co. | PSH500R-D | ATX12V | 500 |  |  |  | -% | 80.44% | 83.47% | 80.05% |  |  | 0.97 | 0.99 | 1 | Standard | 05/01/2007
Channel Well Technology Co. | PSH600R-D | ATX12V | 600 |  |  |  | -% | 80.37% | 83.56% | 80.55% |  |  | 0.99 | 1 | 1 | Standard | 05/01/2007
Channel Well Technology Co. | PSH500V-D | ATX12V | 500 |  |  |  | -% | 80.65% | 83.98% | 81.34% |  |  | 0.98 | 0.99 | 1 | Standard | 05/01/2007
Channel Well Technology Co. | PSH650R-D | ATX12V | 650 |  |  |  | -% | 80.85% | 83.91% | 81.06% |  |  | 0.98 | 0.99 | 1 | Standard | 05/01/2007
Channel Well Technology Co. | PSH700R-D | ATX12V | 700 |  |  |  | -% | 81.39% | 84.58% | 81.59% |  |  | 0.98 | 0.99 | 1 | Standard | 01/08/2006
Channel Well Technology Co. | PSH700V-D | ATX12V | 700 |  |  |  | -% | 81.55% | 84.46% | 81.11% |  |  | 0.98 | 0.99 | 1 | Standard | 01/08/2006
Channel Well Technology Co. | PSH750R-D | ATX12V | 750 |  |  |  | -% | 81.61% | 83.14% | 80.18% |  |  | 0.99 | 1 | 1 | Standard | 09/06/2006