## Data Export 115V Internal
Manufacturer | Model # | Form Factor | Wattage | 0% No Load | 2% | 5% | 10% | 20% | 50% | 100% | PF 5% | PF 10% | PF 20% | PF 50% | PF 100% | Rating | Date Certified
Corsair | RPS0205 (CP-9020284) (SF750) | SFX | 750 | 5.47 |  | 83.62 | 88.30% | 91.41% | 92.80% | 90.61% | 0.7691 | 0.8475 | 0.9315 | 0.9793 | 0.991 | Platinum | 22/02/2024
Corsair | RPS0202 (CP-9020281) (HX1200i) | ATX12V | 1200 | 4.94 |  | 82.09 | 88.50% | 91.93% | 92.73% | 90.03% | 0.8797 | 0.9848 | 0.9918 | 0.9983 | 0.9984 | Platinum | 20/10/2023
Corsair | RPS0176 (CP-9020257) (SF1000) | ATX12V, SFX | 1000 | 5.34 |  | 86.71 | 91.28% | 93.25% | 93.52% | 90.85% | 0.9212 | 0.9758 | 0.9666 | 0.9893 | 0.9949 | Platinum | 03/10/2023
Corsair | RPS0175 (CP-9020256) (SF850) | ATX12V, SFX | 850 | 6.05 |  | 85.19 | 90.22% | 92.72% | 93.17% | 90.68% | 0.9038 | 0.9476 | 0.9679 | 0.9868 | 0.9935 | Platinum | 03/10/2023
Corsair | RPS0161 (CP-9020275) (RM1000x SHIFT) | ATX12V | 1000 | 3.05 |  | 82.05 | 95.98% | 90.45% | 91.76% | 89.09% | 0.9543 | 0.976 | 0.9874 | 0.9903 | 0.9949 | Gold | 28/09/2023
Corsair | RPS0179 (CP-9020264) (RM1000e) | ATX12V | 1000 | 3.17 |  | 81.42 | 88.94% | 92.44% | 92.36% | 89.01% | 0.937 | 0.9662 | 0.977 | 0.9857 | 0.9933 | Platinum | 29/08/2023
Corsair | RPS0178 (CP-9020263) (RM850e) | ATX12V | 850 | 2.97 |  | 81.48 | 84.24% | 9028% | 91.41% | 88.16% | 0.936 | 0.9647 | 0.9729 | 0.9828 | 0.9925 | Gold | 29/08/2023
Corsair | RPS0177 (CP-9020262) (RM750e) | ATX12V | 750 | 2.95 |  | 76.85 | 85.73% | 90.51% | 91.58% | 88.49% | 0.9588 | 0.974 | 0.9813 | 0.985 | 0.9927 | Gold | 29/08/2023
Corsair | RPS0148 (CP-9020280) (RM650) | ATX12V | 650 | 3.14 |  | 76.08 | 84.95% | 89.71% | 90.86% | 88.35% | 0.9461 | 0.9676 | 0.9783 | 0.9835 | 0.9917 | Gold | 14/08/2023
Corsair | RPS0146 (CP-9020279) (CX750) | ATX12V | 750 | 6.31 |  | 75.52 | 83.08% | 87.03% | 87.65% | 83.80% | 0.9614 | 0.9848 | 0.9856 | 0.9965 | 0.9993 | Bronze | 11/08/2023
Corsair | RPS0128 (CP-9020278) (CX650) | ATX12V | 650 | 6.92 |  | 74.2 | 82.32% | 86.38% | 87.44% | 83.60% | 0.9608 | 0.9873 | 0.9857 | 0.9964 | 0.9979 | Bronze | 10/08/2023
Corsair | RPS0127 (CP-9020277) (CX550) | ATX12V | 550 | 5.87 |  | 70.75 | 79.58% | 84.74% | 86.07% | 82.99% | 0.9405 | 0.968 | 0.9845 | 0.993 | 0.9971 | Bronze | 10/08/2023
Corsair | RPS0189 (CP-9020258) (RM1200e) | ATX12V | 1200 | 3.11 |  | 84.55 | 87.93% | 91.82% | 92.09% | 89.23% | 0.942 | 0.9687 | 0.9688 | 0.9891 | 0.9945 | Platinum | 11/07/2023
Corsair | RPS0156 (CP-9020246) (SF1000L) | ATX12V, SFX | 1000 |  |  |  | 89.98% | 92.12% | 92.56% | 89.27% |  | 0.9688 | 0.9678 | 0.9911 | 0.996 | Platinum | 17/11/2022
Corsair | RPS0155 (CP-9020245) (SF850L) | ATX12V, SFX | 850 |  |  |  | 89.93% | 92.41% | 92.73% | 89.67% |  | 0.9554 | 0.9688 | 0.9889 | 0.9956 | Platinum | 17/11/2022
Corsair | RPS0210 | ATX12V | 1200 | - |  | - | 87.84% | 91.10% | 91.75% | 88.54% | - | 0.9807 | 0.9844 | 0.9914 | 0.9963 | Gold | 13/09/2022
Corsair | RPS0159 (CP-9020251) (RM750x SHIFT) | ATX12V | 750 |  |  |  | 87.12% | 90.57% | 90.90% | 87.55% | [5 empty] | Gold | 06/09/2022
Corsair | RPS0159 (CP-9020273) (RM750x SHIFT) | ATX12V | 750 | - |  | - | 87.12% | 90.57% | 90.90% | 87.55% | - | 0.972 | 0.987 | 0.9901 | 0.9941 | Gold | 06/09/2022
Corsair | RPS0209 | ATX12V | 1000 | - |  | - | 82.31% | 90.65% | 91.32% | 88.08% | - | 0.9653 | 0.9634 | 0.9841 | 0.9932 | Gold | 12/08/2022
Corsair | RPS0208 | ATX12V | 850 | - |  | - | 86.24% | 90.13% | 91.27% | 88.76% | - | 0.9653 | 0.967 | 0.9867 | 0.9941 | Gold | 07/07/2022
Corsair | RPS0207 | ATX12V | 750 | - |  | - | 85.14% | 89.21% | 91.16% | 88.45% | - | 0.9728 | 0.9732 | 0.9874 | 0.9946 | Gold | 06/07/2022
Corsair | RPS0162 (CP-9020254) (RM1200x SHIFT) | ATX12V | 1200 |  |  |  | 85.41% | 89.23% | 91.02% | 87.97% | [5 empty] | Gold | 08/06/2022
Corsair | RPS0162 (CP-9020276) (RM1200x SHIFT) | ATX12V | 1200 | - |  | - | 85.41% | 89.23% | 91.02% | 87.97% | - | 0.9646 | 0.9814 | 0.992 | 0.9943 | Gold | 08/06/2022
Corsair | RPS0161 (CP-9020253) (RM1000x SHIFT) | ATX12V | 1000 |  |  |  | 86.50% | 90.73% | 91.53% | 88.74% | [5 empty] | Gold | 07/06/2022
Corsair | RPS0160 (CP-9020252) (RM850x SHIFT) | ATX12V | 850 |  |  |  | 86.43% | 90.66% | 91.20% | 87.89% | [5 empty] | Gold | 07/06/2022
Corsair | RPS0160 (CP-9020274) (RM850x SHIFT) | ATX12V | 850 | - |  | - | 86.43% | 90.66% | 91.20% | 87.89% | - | 0.9785 | 0.9876 | 0.9866 | 0.9933 | Gold | 07/06/2022
Corsair | RPS0150 (CP-9020241) (RM750 12VO) | ATX12V | 750 |  |  |  | 85.43% | 90.59% | 91.02% | 89.05% |  | 0.9668 | 0.9723 | 0.9837 | 0.9923 | Gold | 04/05/2022
Corsair | RPS0151 (CP-9020242) (RM850 12VO) | ATX12V | 850 |  |  |  | 87.86% | 90.69% | 90.84% | 88.79% |  | 0.9749 | 0.964 | 0.9846 | 0.9927 | Gold | 04/05/2022
Corsair | RPS0158(CP-9020250)(RM1000e) | ATX12V | 1000 |  |  |  | 88.60% | 92.12% | 92.12% | 88.69% |  | 0.95 | 0.97 | 0.98 | 0.99 | Gold | 09/03/2022
Corsair | RPS0157(CP-9020249)(RM850e) | ATX12V | 850 |  |  |  | 86.92% | 90.93% | 91.35% | 87.68% |  | 0.97 | 0.97 | 0.98 | 0.99 | Gold | 08/03/2022
Corsair | RPS0132 (CP-9020261) (HX1500i) | ATX12V | 1500 | - |  | - | 87.94% | 93.01% | 92.55% | 89.41% | - | 0.88 | 0.96 | 0.99 | 1 | Platinum | 03/02/2022
Corsair | RPS0131 (CP-9020259) (HX1000i) | ATX12V | 1000 | - |  | - | 88.90% | 92.21% | 92.82% | 89.97% | - | 0.98 | 1 | 1 | 1 | Platinum | 03/02/2022
Corsair | RPS0132 (CP-9020215) (HX1500i) | ATX12V | 1500 |  |  |  | 87.94% | 93.01% | 92.55% | 89.41% |  | 0.88 | 0.96 | 0.99 | 1 | Platinum | 03/02/2022
Corsair | RPS0131 (CP-9020214) (HX1000i) | ATX12V | 1000 |  |  |  | 88.90% | 92.21% | 92.82% | 89.97% |  | 0.98 | 1 | 1 | 1 | Platinum | 03/02/2022
Corsair | RPS0147 (CP-9020239) (CS750) | ATX12V | 750 |  |  |  | 87.29% | 90.83% | 91.57% | 88.78% |  | 0.97 | 0.99 | 0.99 | 0.99 | Gold | 19/04/2021
Corsair | RPS0148 (CP-9020238) (CS650) | ATX12V | 650 |  |  |  | 86.43% | 90.35% | 91.25% | 88.96% |  | 0.97 | 0.99 | 0.99 | 0.99 | Gold | 19/04/2021
Corsair | RPS0147 (CP-9020248) (RM750e) | ATX12V | 750 |  |  |  | 87.29% | 90.83% | 91.57% | 88.78% |  | 0.97 | 0.99 | 0.99 | 0.99 | Gold | 19/04/2021
Corsair | RPS0142 (CP-9020230) (TX750M) | ATX12V | 750 |  |  |  | 82.17% | 88.46% | 91.05% | 88.78% |  | 0.98 | 0.97 | 0.99 | 0.99 | Gold | 14/04/2021
Corsair | RPS0141 (CP-9020229) (TX650M) | ATX12V | 650 |  |  |  | 83.01% | 88.98% | 91.37% | 89.04% |  | 0.97 | 0.98 | 0.99 | 0.99 | Gold | 12/04/2021
Corsair | RPS0140 (CP-9020228) (TX550M) | ATX12V | 550 |  |  |  | 82.59% | 88.53% | 91.26% | 89.14% |  | 0.96 | 0.98 | 0.99 | 0.99 | Gold | 09/04/2021
Corsair | RPS0137 (CP-9020220) (CX550M) | ATX12V | 550 |  |  |  | 83.69% | 87.71% | 88.46% | 84.35% |  | 0.97 | 0.99 | 0.99 | 1 | Bronze | 04/03/2021
Corsair | RPS0138 (CP-9020221) (CX650M) | ATX12V | 650 |  |  |  | 83.70% | 88.16% | 89.00% | 85.02% |  | 0.98 | 0.99 | 0.99 | 0.99 | Bronze | 04/03/2021
Corsair | RPS0136 (CP-9020219) (CX450M) | ATX12V | 450 |  |  |  | 80.44% | 85.61% | 87.05% | 83.75% |  | 0.95 | 0.97 | 0.99 | 0.99 | Bronze | 04/03/2021
Corsair | RPS0139 (CP-9020222) (CX750M) | ATX12V | 750 |  |  |  | 86.09% | 89.39% | 89.31% | 84.08% |  | 0.95 | 0.97 | 0.99 | 0.99 | Bronze | 04/03/2021
Corsair | RPS0119 (CP-9020234) RM750 | ATX12V | 750 |  |  |  | 86.79% | 90.52% | 91.25% | 87.93% |  | 0.97 | 0.98 | 0.99 | 0.99 | Gold | 24/02/2021
Corsair | RPS0120 (CP-9020235) RM850 | ATX12V | 850 |  |  |  | 88.40% | 91.69% | 91.64% | 87.90% |  | 0.97 | 0.99 | 0.99 | 0.99 | Gold | 24/02/2021
Corsair | RPS0130 (CP-9020213) (HX850) | ATX12V | 850 |  |  |  | 87.86% | 91.75% | 92.64% | 89.44% | [5 empty] | Platinum | 23/02/2021
Corsair | RPS0129 (CP-9020212) (HX750) | ATX12V | 750 |  |  |  | 86.87% | 91.69% | 92.86% | 90.16% | [5 empty] | Platinum | 23/02/2021
Corsair | RPS0118 (CP-9020233) (RM650) | ATX12V | 650 |  |  |  | 86.48% | 89.90% | 91.38% | 88.77% |  | 0.97 | 0.99 | 1 | 1 | Gold | 22/02/2021
Corsair | RPS0120 (CP-9020232) (RM850) | ATX12V | 850 |  |  |  | 87.88% | 91.38% | 91.47% | 87.91% |  | 0.97 | 0.99 | 0.99 | 0.99 | Gold | 10/02/2021
Corsair | RPS0119 (CP-9020231) (RM750) | ATX12V | 750 |  |  |  | 86.91% | 90.29% | 91.40% | 88.19% |  | 0.97 | 0.99 | 0.99 | 0.99 | Gold | 10/02/2021
Corsair | RPS0146 (CP-9020237) (CV750) | ATX12V | 750 |  |  |  | 83.51% | 87.37% | 88.06% | 84.12% |  | 0.97 | 0.98 | 0.99 | 1 | Bronze | 01/02/2021
Corsair | RPS0125 (CP-9020201) (RM1000x) | ATX12V | 1000 |  |  |  | 87.98% | 91.80% | 91.33% | 88.00% |  | 0.98 | 1 | 0.99 | 1 | Gold | 21/10/2020
Corsair | RPS0121 (CP-9020197) (RM550x) | ATX12V | 550 |  |  |  | 86.87% | 89.12% | 90.80% | 88.35% |  | 0.97 | 0.99 | 1 | 1 | Gold | 23/09/2020
Corsair | RPS0123 (CP-9020199) (RM750x) | ATX12V | 750 |  |  |  | 86.47% | 90.09% | 91.12% | 87.93% |  | 0.98 | 0.99 | 0.99 | 1 | Gold | 23/09/2020
Corsair | RPS0122 (CP-9020198) (RM650x) | ATX12V | 650 |  |  |  | 86.69% | 89.50% | 90.76% | 87.96% |  | 0.96 | 0.99 | 1 | 1 | Gold | 23/09/2020
Corsair | RPS0124 (CP-9020200) (RM850x) | ATX12V | 850 |  |  |  | 87.27% | 91.47% | 91.16% | 87.67% |  | 0.98 | 0.99 | 0.99 | 1 | Gold | 23/09/2020
Corsair | RPS0128 (CP-9020236) (CV650) | ATX12V | 650 |  |  |  | 82.48% | 86.96% | 88.07% | 84.19% |  | 0.94 | 0.97 | 0.98 | 1 | Bronze | 27/08/2020
Corsair | RPS0135 (CP-9020227) (CX750F RGB White) | ATX12V | 750 |  |  |  | 84.13% | 88.49% | 89.46% | 85.43% |  | 0.98 | 0.98 | 0.99 | 0.99 | Silver | 16/06/2020
Corsair | RPS0135 (CP-9020218) (CX750F RGB) | ATX12V | 750 |  |  |  | 84.13% | 88.49% | 89.46% | 85.43% |  | 0.98 | 0.98 | 0.99 | 0.99 | Silver | 16/06/2020
Corsair | RPS0134 (CP-9020226) (CX650F RGB White) | ATX12V | 650 |  |  |  | 83.88% | 88.3% | 89.57% | 85.99% |  | 0.97 | 0.97 | 0.99 | 0.99 | Silver | 15/06/2020
Corsair | RPS0134 (CP-9020217) (CX650F RGB) | ATX12V | 650 |  |  |  | 83.88% | 88.3% | 89.57% | 85.99% |  | 0.97 | 0.97 | 0.99 | 0.99 | Silver | 15/06/2020
Corsair | RPS0133 (CP-9020225) (CX550F RGB White) | ATX12V | 550 |  |  |  | 84.86% | 88.84% | 89.6% | 85.6% |  | 0.98 | 0.98 | 0.99 | 0.99 | Silver | 12/06/2020
Corsair | RPS0133 (CP-9020216) (CX550F RGB) | ATX12V | 550 |  |  |  | 84.86% | 88.84% | 89.6% | 85.6% |  | 0.98 | 0.98 | 0.99 | 0.99 | Silver | 12/06/2020
Corsair | RPS0031 (CP-9020223) (VS500) | ATX12V | 500 |  |  |  | 79.86% | 84.95% | 86.51% | 83.22% |  | 0.96 | 0.98 | 0.99 | 1 | Bronze | 22/05/2020
Corsair | RPS0038 (CP-9020224) (VS600) | ATX12V | 600 |  |  |  | 80.6% | 85.19% | 86.38% | 82.52% |  | 0.96 | 0.98 | 0.99 | 1 | Bronze | 20/05/2020
Corsair | RPS0128 (CP-9020211) (CV650) | ATX12V | 650 |  |  |  | 80.41% | 85.6% | 87.18% | 83.39% |  | 0.98 | 0.98 | 0.99 | 1 | Bronze | 25/10/2019
Corsair | RPS0127 (CP-9020210) (CV550) | ATX12V | 550 |  |  |  | 79.66% | 84.86% | 86.48% | 83.67% |  | 0.98 | 0.98 | 0.99 | 1 | Bronze | 11/10/2019
Corsair | RPS0126 (CP-9020209) (CV450) | ATX12V | 450 |  |  |  | 78.05% | 83.85% | 86.15% | 83.58% |  | 0.97 | 0.99 | 0.99 | 0.99 | Bronze | 11/10/2019
Corsair | RPS0120 (CP-9020196) (RM850) | ATX12V | 850 |  |  |  | 87.7% | 91.59% | 91.25% | 87.74% |  | 0.98 | 0.99 | 0.99 | 0.99 | Gold | 26/03/2019
Corsair | RPS0118 (CP-9020194) (RM650) | ATX12V | 650 |  |  |  | 86.57% | 90.7% | 90.93% | 88.9% |  | 0.97 | 0.99 | 0.99 | 1 | Gold | 25/03/2019
Corsair | RPS0119 (CP-9020195) (RM750 | ATX12V | 750 |  |  |  | 86.72% | 90.85% | 91.18% | 88.21% |  | 0.97 | 0.99 | 0.99 | 0.99 | Gold | 25/03/2019
Corsair | RPS0115 (CP-9020186) (SF750) | ATX12V, EPS12V | 750 |  |  |  | 88.51% | 91.58% | 92.51% | 89.59% | [5 empty] | Platinum | 23/10/2018
Corsair | RPS0105 (CP-9020175) (Vengeance 650M) | ATX12V | 650 |  |  |  | 85.53% | 89.22% | 90.17% | 87.53% |  | 0.97 | 0.98 | 0.99 | 0.99 | Gold | 16/10/2018
Corsair | RPS0106 (CP-9020176) (Vengeance 750M) | ATX12V | 750 |  |  |  | 86.33% | 89.4% | 90.03% | 86.48% |  | 0.98 | 0.98 | 0.99 | 0.99 | Silver | 16/10/2018
Corsair | RPS0111 (CP-9020181) (SF450) | ATX12V, SFX | 450 |  |  |  | 86.52% | 90.64% | 92.42% | 90.89% |  | 0.95 | 0.97 | 0.99 | 1 | Platinum | 28/09/2018
Corsair | RPS0112 (CP-9020182) (SF600) | ATX12V, SFX | 600 |  |  |  | 87.58% | 91.23% | 92.51% | 90.39% |  | 0.97 | 0.96 | 0.99 | 1 | Platinum | 05/09/2018
Corsair | RPS0113 (CP-9020151) (AX850) | ATX12V | 850 |  |  |  | 91.71% | 94.37% | 94.24% | 92.59% | [5 empty] | Titanium | 10/05/2018
Corsair | RPS0114 (CP-9020152) (AX1000) | ATX12V | 1000 |  |  |  | 92.24% | 94.27% | 94.3% | 92.13% |  | 0.86 | 0.95 | 0.99 | 1 | Titanium | 10/05/2018
Corsair | RPS0110 (CP-9020180) (RM850X) | ATX12V | 850 |  |  |  | 86.79% | 90.18% | 90.84% | 87.09% |  | 0.96 | 0.98 | 0.99 | 1 | Gold | 05/01/2018
Corsair | RPS0109 (CP-9020187) (RM750x) | ATX12V | 750 |  |  |  | 84.92% | 89.48% | 90.5% | 87.18% |  | 0.95 | 0.98 | 0.99 | 1 | Gold | 05/01/2018
Corsair | RPS0108 (CP-9020178) (RM650X) | ATX12V | 650 |  |  |  | 85.21% | 88.79% | 90.11% | 87.28% |  | 0.94 | 0.98 | 0.99 | 0.99 | Gold | 05/01/2018
Corsair | RPS0107 (CP-9020177) (RM550X) | ATX12V | 550 |  |  |  | 83.85% | 88.59% | 90.45% | 87.8% |  | 0.93 | 0.98 | 0.99 | 0.99 | Gold | 05/01/2018
Corsair | RPS0110 (CP-9020188) (RM850x) | ATX12V | 850 |  |  |  | 86.79% | 90.18% | 90.84% | 87.09% |  | 0.96 | 0.98 | 0.99 | 1 | Gold | 05/01/2018
Corsair | RPS0109 (CP-9020179) (RM750X) | ATX12V | 750 |  |  |  | 84.92% | 89.48% | 90.5% | 87.18% |  | 0.95 | 0.98 | 0.99 | 1 | Gold | 05/01/2018
Corsair | RPS0036 (CP-9020087) (AX1600i) | ATX12V | 1600 |  |  |  | 92.53% | 94.59% | 94.63% | 92.47% |  | 0.84 | 0.96 | 1 | 1 | Titanium | 03/01/2018
Corsair | 75-003437 (CP-9020172) (VS650) | ATX12V | 650 |  |  |  | 81.02% | 85.4% | 86.05% | 81.53% |  | 0.96 | 0.96 | 0.99 | 1 | Standard | 03/11/2017
Corsair | RPS0101 (CP-9020171) (VS550) | ATX12V | 550 |  |  |  | 79.89% | 84.5% | 85.64% | 81.66% |  | 0.94 | 0.97 | 0.99 | 1 | Standard | 20/10/2017
Corsair | RPS0100 (CP-9020170) (VS450) | ATX12V | 450 |  |  |  | 78.13% | 83.44% | 85.09% | 81.09% |  | 0.94 | 0.98 | 0.99 | 1 | Standard | 19/10/2017
Corsair | RPS0052 (CP-9020134)(SF500) | ATX12V | 600 |  |  |  | 86.01% | 90.02% | 91.62% | 89.13% |  | 0.95 | 0.97 | 0.98 | 0.99 | Gold | 24/02/2017
Corsair | RPS0072 (CP-9020135)(SF400) | ATX12V | 450 |  |  |  | 83.17% | 88.43% | 91.44% | 90.31% |  | 0.9 | 0.96 | 0.98 | 0.99 | Gold | 24/02/2017
Corsair | RPS0075(CP-9020138)(HX850) | ATX12V | 850 |  |  |  | 86.36% | 91.06% | 92.19% | 89.53% |  | 0.95 | 0.98 | 1 | 1 | Platinum | 07/02/2017
Corsair | RPS0077(CP-9020140)(HX1200) | ATX12V | 1200 |  |  |  | 88.08% | 92.35% | 92.8% | 89.85% |  | 0.98 | 0.99 | 1 | 1 | Platinum | 07/02/2017
Corsair | RPS0076(CP-9020139)(HX1000) | ATX12V | 1000 |  |  |  | 87.2% | 91.41% | 92.42% | 89.29% |  | 0.96 | 0.99 | 1 | 1 | Platinum | 07/02/2017
Corsair | RPS0074(CP-9020137)(HX750) | ATX12V | 750 |  |  |  | 85.92% | 90.64% | 92.41% | 90.11% |  | 0.94 | 0.98 | 1 | 1 | Platinum | 06/02/2017
Corsair | RPS0056 (CP-9020123)(CX750) | ATX12V | 750 |  |  |  | 79.06% | 85.94% | 88.2% | 84.54% |  | 0.96 | 0.99 | 1 | 1 | Bronze | 31/01/2017
Corsair | RPS0055 (CP-9020122)(CX650) | ATX12V | 650 |  |  |  | 80.48% | 86.02% | 88.07% | 84.78% |  | 0.96 | 0.98 | 1 | 1 | Bronze | 30/01/2017
Corsair | RPS0053 (CP-9020120)(CX450) | ATX12V | 450 |  |  |  | 77.13% | 83.65% | 86.99% | 84.24% |  | 0.94 | 0.98 | 1 | 1 | Bronze | 30/01/2017
Corsair | RPS0054 (CP-9020121)(CX550) | ATX12V | 550 |  |  |  | 80.33% | 85.7% | 88.39% | 85.47% |  | 0.95 | 0.98 | 1 | 1 | Silver | 30/01/2017
Corsair | RPS0069 (CP-9020132)(TX650M) | ATX12V | 650 |  |  |  | 84.63% | 89.59% | 90.65% | 87.31% |  | 0.94 | 0.98 | 0.99 | 1 | Gold | 12/01/2017
Corsair | RPS0068 (CP-9020133)(TX550M) | ATX12V | 550 |  |  |  | 82.82% | 88.18% | 90.35% | 87.18% |  | 0.92 | 0.97 | 0.99 | 0.99 | Gold | 11/01/2017
Corsair | RPS0067 (CP9020130)(TX850M) | ATX12V | 850 |  |  |  | 86.84% | 90.89% | 91.65% | 88.33% |  | 0.96 | 0.98 | 0.99 | 1 | Gold | 11/01/2017
Corsair | RPS0070 (CP9020131)(TX750M) | ATX12V | 750 |  |  |  | 87.01% | 90.47% | 91.65% | 88.65% |  | 0.95 | 0.98 | 0.99 | 1 | Gold | 11/01/2017
Corsair | RPS0064 (CP-9020121)(CX550) | ATX12V | 550 |  |  |  | 82.7% | 87.28% | 88.75% | 85.24% |  | 0.94 | 0.97 | 0.99 | 0.99 | Silver | 11/01/2017
Corsair | RPS0066 (CP9020123)(CX750) | ATX12V | 750 |  |  |  | 84.03% | 88.81% | 89.7% | 85.93% |  | 0.96 | 0.97 | 0.99 | 0.99 | Silver | 11/01/2017
Corsair | RPS0065 (CP9020122)(CX650) | ATX12V | 650 |  |  |  | 82.39% | 88.32% | 89.67% | 86.33% |  | 0.95 | 0.98 | 0.99 | 0.99 | Silver | 11/01/2017
Corsair | RPS0063 (CP-9020120)(CX450) | ATX12V | 450 |  |  |  | 81.03% | 85.57% | 87.61% | 83.38% |  | 0.91 | 0.97 | 0.99 | 0.99 | Bronze | 11/01/2017
Corsair | 75-002019 (CP9020061)(CX750M) | ATX12V | 750 |  |  |  | 79.71% | 85.29% | 87.51% | 82.86% |  | 0.96 | 0.98 | 0.99 | 1 | Bronze | 06/01/2017
Corsair | 75-011012 (CP-9020099)(CX850M) | ATX12V | 850 |  |  |  | 82.9% | 87.56% | 88.72% | 83.47% |  | 0.94 | 0.97 | 0.99 | 1 | Bronze | 06/01/2017
Corsair | RPS0023 (CP-9020119) (VS600) | ATX12V | 600 |  |  |  | 80.62% | 85.26% | 86.43% | 82.72% |  | 0.94 | 0.98 | 0.99 | 1 | Bronze | 27/10/2016
Corsair | RPS0022 (CP-9020118) (VS500) | ATX12V | 500 |  |  |  | 79.01% | 84.04% | 85.57% | 81.46% |  | 0.93 | 0.97 | 0.99 | 1 | Standard | 26/10/2016
Corsair | RPS0021 (CP-9020117) (VS400) | ATX12V | 400 |  |  |  | 77.99% | 83.54% | 85.56% | 82.48% |  | 0.94 | 0.98 | 0.99 | 1 | Bronze | 26/10/2016
Corsair | RPS0026(CP-9020105)(SF600) | SFX | 600 |  |  |  | 85.57% | 89.92% | 91.77% | 89.39% |  | 0.95 | 0.97 | 0.98 | 0.99 | Gold | 16/03/2016
Corsair | RPS0049 (CP-9020112) (Vengeance 650M) | ATX12V | 650 |  |  |  | 81.61% | 87.31% | 88.59% | 84.36% |  | 0.94 | 0.98 | 0.99 | 1 | Bronze | 25/01/2016
Corsair | PS0048 (CP-9020111) (Vengeance 550M) | ATX12V | 550 |  |  |  | 79.74% | 86.16% | 88.03% | 84.42% |  | 0.93 | 0.98 | 1 | 1 | Bronze | 22/01/2016
Corsair | RPS0043 (CP-9020107) (Vengeance 500) | ATX12V | 500 |  |  |  | 78.87% | 85.47% | 88.03% | 84.98% |  | 0.92 | 0.97 | 0.99 | 1 | Bronze | 22/01/2016
Corsair | RPS0042 (CP-9020106) (Vengeance 400) | ATX12V | 400 |  |  |  | 76.58% | 83.62% | 87.03% | 82.66% |  | 0.93 | 0.97 | 0.99 | 0.99 | Bronze | 22/01/2016
Corsair | RPS0029 (CP-9020103) (CX650M) | ATX12V | 650 |  |  |  | 81.56% | 87.14% | 88.66% | 84.2% |  | 0.95 | 0.98 | 0.99 | 1 | Bronze | 11/01/2016
Corsair | RPS0025 (CP-9020104) (SF450) | ATX12V/SFX | 450 |  |  |  | 83.05% | 88.33% | 91.2% | 90.64% |  | 0.93 | 0.97 | 0.98 | 0.99 | Gold | 08/01/2016
Corsair | RPS0028 (CP-9020102) (CX550M) | ATX12V | 550 |  |  |  | 80.52% | 86.35% | 88.25% | 84.75% |  | 0.93 | 0.98 | 1 | 1 | Bronze | 08/01/2016
Corsair | RPS0027 (CP-9020101) (CX450M) | ATX12V | 450 |  |  |  | 77.64% | 84.44% | 87.73% | 84.84% |  | 0.93 | 0.98 | 1 | 1 | Bronze | 08/01/2016
Corsair | RPS0018 (CP-9020094) (RM1000x) | ATX12V | 1000 |  |  |  | 86.62% | 90.68% | 91.33% | 87.82% |  | 0.96 | 0.99 | 1 | 1 | Gold | 20/08/2015
Corsair | RPS0017 (CP-9020093) (RM850x) | ATX12V | 850 |  |  |  | 86.15% | 90.24% | 90.77% | 87.82% |  | 0.95 | 0.99 | 1 | 1 | Gold | 19/08/2015
Corsair | RPS0016 (CP-9020092) (RM750x) | ATX12V | 750 |  |  |  | 85.52% | 89.64% | 90.89% | 88.56% |  | 0.94 | 0.98 | 0.99 | 1 | Gold | 19/08/2015
Corsair | RPS0014 (CP-9020090) (RM550x) | ATX12V | 550 |  |  |  | 84.21% | 88.9% | 90.93% | 88.97% |  | 0.91 | 0.97 | 0.99 | 1 | Gold | 18/08/2015
Corsair | RPS0015 (CP-9020091) (RM650x) | ATX12V | 650 |  |  |  | 85.24% | 89.41% | 90.8% | 88.34% |  | 0.93 | 0.98 | 0.99 | 1 | Gold | 18/08/2015
Corsair | RPS0008 (CP-9020082) (RM750i) | ATX12V | 750 |  |  |  | 84.97% | 89.21% | 90.7% | 88.15% |  | 0.94 | 0.98 | 0.99 | 1 | Gold | 26/05/2015
Corsair | RPS0007 (CP-9020081) (RM650i) | ATX12V | 650 |  |  |  | 83.63% | 88.6% | 90.64% | 88.25% |  | 0.93 | 0.98 | 0.99 | 0.99 | Gold | 22/05/2015
Corsair | RPS0010 (CP-9020084) (RM1000i) | ATX12V | 1000 |  |  |  | 86.34% | 90.63% | 91.49% | 88.28% |  | 0.96 | 0.99 | 1 | 1 | Gold | 21/05/2015
Corsair | RPS0009 (CP-9020083) (RM850i) | ATX12V | 850 |  |  |  | 85.78% | 89.82% | 91.09% | 88.14% |  | 0.95 | 0.98 | 1 | 1 | Gold | 21/05/2015
Corsair | RPS0005 (CP-9020070) (HX1200i) | ATX12V | 1250 |  |  |  | 89.78% | 92.88% | 93.16% | 90.37% |  | 0.98 | 0.99 | 1 | 1 | Platinum | 21/10/2014
Corsair | RPS0020 (CP-9020056) (RM850) | ATX12V | 850 |  |  |  | 86.01% | 90.16% | 91.13% | 87.9% |  | 0.97 | 0.99 | 1 | 1 | Gold | 29/09/2014
Corsair | RPS0019 (CP-9020055) (RM750) | ATX12V | 750 |  |  |  | 84.86% | 89.52% | 91.18% | 88.81% |  | 0.97 | 0.99 | 1 | 1 | Gold | 26/09/2014
Corsair | RPS0024 (CP-9020099) (CX850M) | ATX12V | 850 |  |  |  | 82.29% | 86.81% | 87.97% | 82.83% |  | 0.95 | 0.98 | 0.99 | 1 | Bronze | 25/09/2014
Corsair | RPS0011 (CP-9020086) (CS850M) | ATX12V | 850 |  |  |  | 86.69% | 90.68% | 91.4% | 88.02% |  | 0.96 | 0.96 | 0.99 | 0.99 | Gold | 19/08/2014
Corsair | RPS0004 (CP-9020074) (HX1000i) | ATX12V | 1000 |  |  |  | 88.76% | 92.2% | 92.69% | 89.76% |  | 0.98 | 0.99 | 1 | 1 | Platinum | 28/07/2014
Corsair | RPS0003 (CP-9020073) (HX850i) | ATX12V | 850 |  |  |  | 87.54% | 91.19% | 92.38% | 89.82% |  | 0.98 | 0.99 | 1 | 1 | Platinum | 24/07/2014
Corsair | RPS0002 (CP-9020072) (HX750i) | ATX12V | 750 |  |  |  | 87.02% | 90.88% | 92.41% | 90.29% |  | 0.97 | 0.99 | 1 | 1 | Platinum | 23/07/2014
Corsair | 75-001971 (CP-9020057) (AX1500i) | ATX12V | 1500 |  |  |  | 91.23% | 92.63% | 94.04% | 91.34% |  | 0.98 | 0.98 | 1 | 1 | Titanium | 17/02/2014
Corsair | 75-002136 (CP-9020062) (RM1000) | ATX12V | 1000 |  |  |  | 88.14% | 91.09% | 91.34% | 87.43% |  | 0.98 | 0.99 | 1 | 1 | Gold | 14/10/2013
Corsair | 75-010708 (CP-9020077) (CS650M) | ATX12V | 650 |  |  |  | 86.93% | 90.76% | 91.34% | 90.79% |  | 0.97 | 0.99 | 0.99 | 0.99 | Gold | 11/10/2013
Corsair | 75-010706 (CP-9020075) (CS450M) | ATX12V | 450 |  |  |  | 83.86% | 89.45% | 90.63% | 88.36% |  | 0.95 | 0.98 | 0.99 | 1 | Gold | 10/10/2013
Corsair | 75-010707 (CP-9020076) (CS550M) | ATX12V | 550 |  |  |  | 84.56% | 89.48% | 90.58% | 88.21% |  | 0.96 | 0.98 | 0.99 | 0.99 | Gold | 09/10/2013
Corsair | 75-010603 (CP-9020066) (RM450) | ATX12V | 450 |  |  |  | 82.93% | 88.23% | 90.22% | 87.91% |  | 0.95 | 0.98 | 0.99 | 1 | Gold | 08/10/2013
Corsair | 75-010709 (CP-9020078) (CS750M) | ATX12V | 750 |  |  |  | 86.25% | 90.31% | 91.35% | 88.16% |  | 0.97 | 0.97 | 0.99 | 1 | Gold | 02/10/2013
Corsair | 75-001936 (CP-9020054) (RM650) | ATX12V | 650 |  |  |  | 85.18% | 89.53% | 90.53% | 87.27% |  | 0.96 | 0.998 | 0.99 | 1 | Gold | 30/09/2013
Corsair | 75-001935 (CP-9020053) (RM550) | ATX12V | 550 |  |  |  | 85.01% | 89.22% | 90.32% | 87.29% |  | 0.97 | 0.98 | 0.99 | 1 | Gold | 27/09/2013
Corsair | 75-001938 (CP-9020056) (RM850) | ATX12V | 850 |  |  |  | 85.87% | 89.6% | 90.39% | 87.51% |  | 0.97 | 0.99 | 1 | 1 | Gold | 17/09/2013
Corsair | 75-001937 (CP-9020055) (RM750) | ATX12V | 750 |  |  |  | 84.29% | 88.91% | 90.47% | 88.08% |  | 0.97 | 0.99 | 1 | 1 | Gold | 17/09/2013
Corsair | 75-02019 | ATX12V | 750 |  |  |  | 78.5% | 84.22% | 86.77% | 83.01% |  | 0.97 | 0.99 | 1 | 1 | Bronze | 20/12/2012
Corsair | 75-02016 | ATX12V | 430 |  |  |  | 77.1% | 82.78% | 85.97% | 83.29% |  | 0.97 | 0.98 | 0.99 | 1 | Bronze | 19/12/2012
Corsair | 75-02018 | ATX12V | 600 |  |  |  | 80.62% | 84.9% | 86.35% | 84.06% |  | 0.98 | 0.98 | 1 | 1 | Bronze | 19/12/2012
Corsair | 75-02017 | ATX12V | 500 |  |  |  | 78.4% | 84.04% | 85.86% | 83.93% |  | 0.97 | 0.98 | 0.99 | 1 | Bronze | 19/12/2012
Corsair | 75-001668 | ATX12V | 600 |  |  |  | 79.67% | 84.95% | 86.55% | 83.01% |  | 0.97 | 0.98 | 0.99 | 1 | Bronze | 01/11/2012
Corsair | 75-001302 | ATX12V | 760 |  |  |  | 84.99% | 90.03% | 92.22% | 90.17% |  | 0.98 | 1 | 1 | 1 | Platinum | 19/10/2012
Corsair | 75-001303 | ATX12V | 860 |  |  |  | 85.21% | 90.43% | 92.33% | 90.04% |  | 0.98 | 0.99 | 1 | 1 | Platinum | 18/10/2012
Corsair | 75-001312 | ATX12V | 850 |  |  |  | 80.26% | 85.59% | 87.76% | 84.12% |  | 0.97 | 0.99 | 1 | 1 | Bronze | 10/10/2012
Corsair | 75-001305 | ATX12V | 860 |  |  |  | 88.98% | 91.73% | 92.33% | 89.87% |  | 0.98 | 0.99 | 0.99 | 1 | Platinum | 10/10/2012
Corsair | 75-001310 | ATX12V | 750 |  |  |  | 78.63% | 84.58% | 87.64% | 84.59% |  | 0.98 | 0.99 | 1 | 1 | Bronze | 10/10/2012
Corsair | 75-001217 | ATX12V | 650 |  |  |  | 84.32% | 88.41% | 90.43% | 87.94% |  | 0.98 | 0.99 | 1 | 1 | Gold | 10/10/2012
Corsair | 75-001304 | ATX12V | 760 |  |  |  | 88.47% | 91.53% | 92.39% | 90% |  | 0.97 | 0.99 | 0.99 | 1 | Platinum | 09/10/2012
Corsair | 75-001667 | ATX12V | 500 |  |  |  | 77.66% | 83.47% | 85.91% | 82.82% |  | 0.97 | 0.98 | 0.99 | 1 | Bronze | 20/08/2012
Corsair | 75-001666 | ATX12V | 430 |  |  |  | 75.82% | 82.5% | 85.74% | 83.5% |  | 0.97 | 0.98 | 0.99 | 1 | Bronze | 20/08/2012
Corsair | 75-001316 | ATX12V | 650 |  |  |  | 80.47% | 85.08% | 86.83% | 82.55% |  | 0.97 | 0.98 | 0.99 | 1 | Bronze | 31/07/2012
Corsair | 75-001309 | ATX12V | 750 |  |  |  | 78.76% | 84.82% | 87.78% | 85.11% |  | 0.97 | 0.99 | 1 | 1 | Bronze | 29/06/2012
Corsair | 75-000784 | ATX12V | 1200 |  |  |  | 86.97% | 90.79% | 92.3% | 89.34% |  | 0.98 | 0.99 | 1 | 1 | Platinum | 29/06/2012
Corsair | 75-001311 | ATX12V | 850 |  |  |  | 80.4% | 85.53% | 87.91% | 83.88% |  | 0.97 | 0.99 | 1 | 1 | Bronze | 29/06/2012
Corsair | 75-001447 | ATX12V | 750 |  |  |  | 77.83% | 83.86% | 86.68% | 82.8% |  | 0.98 | 0.98 | 0.99 | 1 | Bronze | 13/06/2012
Corsair | 75-001220 | ATX12V | 1050 |  |  |  | 85.73% | 89.72% | 90.76% | 87.33% |  | 0.97 | 0.98 | 0.99 | 1 | Gold | 13/06/2012
Corsair | 75-001219 | ATX12V | 850 |  |  |  | 82.23% | 88.49% | 90.53% | 87.73% |  | 0.95 | 0.97 | 0.99 | 1 | Gold | 12/04/2012
Corsair | 75-001218 | ATX12V | 750 |  |  |  | 81.79% | 87.6% | 90.24% | 87.69% |  | 0.95 | 0.96 | 0.99 | 1 | Gold | 12/04/2012
Corsair | 75-001182 | ATX12V | 700 |  |  |  | 78.58% | 83.62% | 86.52% | 83.23% |  | 0.97 | 0.98 | 0.99 | 1 | Bronze | 06/04/2012
Corsair | 75-001181 | ATX12V | 600 |  |  |  | 77.3% | 82.72% | 85.86% | 82.89% |  | 0.96 | 0.98 | 1 | 1 | Bronze | 06/04/2012
Corsair | 75-001183 | ATX12V | 800 |  |  |  | 82.66% | 85.53% | 87.3% | 82.45% |  | 0.97 | 0.98 | 0.99 | 1 | Bronze | 06/04/2012
Corsair | CMPSU-550TXM | ATX12V | 550 |  |  |  | -% | 83.58% | 86.3% | 83.65% |  |  | 0.98 | 0.99 | 1 | Bronze | 06/10/2011
Corsair | AX650 | ATX12V | 650 |  |  |  | -% | 87.9% | 90.19% | 87.46% |  |  | 0.99 | 0.99 | 1 | Gold | 20/07/2011
Corsair | CMPSU-1050HX | ATX12V | 1050 |  |  |  | -% | 87.53% | 89.65% | 85.74% |  |  | 0.98 | 0.99 | 1 | Silver | 17/06/2011
Corsair | GS500 | ATX12V | 500 |  |  |  | -% | 81.67% | 85.1% | 82.2% |  |  | 0.98 | 1 | 1 | Standard | 09/06/2011
Corsair | CMPSU-650TXM | ATX12V | 650 |  |  |  | -% | 84.47% | 86.36% | 82.11% |  |  | 0.98 | 1 | 1 | Bronze | 29/05/2011
Corsair | CMPSU-850TXM | ATX12V | 850 |  |  |  | -% | 86.43% | 87.53% | 82.99% |  |  | 0.98 | 1 | 1 | Bronze | 29/05/2011
Corsair | CMPSU-750TXM | ATX12V | 750 |  |  |  | -% | 85.37% | 86.84% | 82.22% |  |  | 0.98 | 1 | 1 | Bronze | 29/05/2011
Corsair | CMPSU-500CXV2 | ATX12V | 500 |  |  |  | -% | 81.84% | 84.76% | 81.27% |  |  | 0.97 | 0.99 | 1 | Standard | 19/01/2011
Corsair | CMPSU-600CXV2 | ATX12V | 600 |  |  |  | -% | 83.01% | 85.15% | 81.31% |  |  | 0.97 | 0.99 | 1 | Standard | 19/01/2011
Corsair | CMPSU-430CXV2 | ATX12V | 430 |  |  |  | -% | 81.39% | 84.21% | 80.85% |  |  | 0.96 | 0.99 | 1 | Standard | 18/01/2011
Corsair | CMPSU-650TXV2 | ATX12V | 650 |  |  |  | -% | 82.75% | 85.66% | 82.69% |  |  | 0.99 | 0.99 | 1 | Bronze | 01/10/2010
Corsair | CMPSU-850TXV2 | ATX12v | 850 |  |  |  | -% | 84.66% | 86.51% | 82.99% |  |  | 0.98 | 0.99 | 1 | Bronze | 28/09/2010
Corsair | CMPSU-750TXV2 | ATX12V | 750 |  |  |  | -% | 83.95% | 86.37% | 82.92% |  |  | 0.98 | 0.99 | 1 | Bronze | 24/09/2010
Corsair | CMPSU-850AX | ATX12V | 850 |  |  |  | -% | 88.93% | 91.02% | 87.82% |  |  | 0.99 | 0.99 | 1 | Gold | 09/09/2010
Corsair | CMPSU-750AX | ATX12V | 750 |  |  |  | -% | 88.41% | 90.8% | 88.11% |  |  | 0.99 | 0.99 | 0.99 | Gold | 19/08/2010
Corsair | CMPSU-800G | ATX12V | 800 |  |  |  | -% | 83.25% | 85.34% | 81.1% |  |  | 0.96 | 0.99 | 0.99 | Standard | 12/08/2010
Corsair | CMPSU-700G | ATX12V | 700 |  |  |  | -% | 82.69% | 84.76% | 80.71% |  |  | 0.97 | 0.99 | 1 | Standard | 30/07/2010
Corsair | CMPSU-1200AX | ATX12V | 1200 |  |  |  | -% | 88.46% | 90.48% | 87.62% |  |  | 0.99 | 1 | 1 | Gold | 21/05/2010
Corsair | CMPSU-600G | ATX12V | 600 |  |  |  | -% | 80.69% | 83.93% | 81.12% |  |  | 0.96 | 0.99 | 0.99 | Standard | 03/05/2010
Corsair | CMPSU-950TX | ATX12V | 950 |  |  |  | -% | 87.3% | 89.12% | 85.26% |  |  | 0.9805 | 0.9952 | 0.998 | Silver | 24/09/2009
Corsair | CMPSU-650HX | ATX12V | 650 |  |  |  | -% | 82.89% | 85.51% | 82.15% |  |  | 0.9904 | 0.9965 | 0.9976 | Bronze | 11/08/2009
Corsair | CMPSU-850HX | ATX12V | 850 |  |  |  | -% | 89.14% | 90.38% | 87.06% |  |  | 0.9837 | 0.9927 | 0.9979 | Gold | 12/06/2009
Corsair | CMPSU-750HX | ATX12V | 750 |  |  |  | -% | 88.04% | 90.02% | 87.04% |  |  | 0.9829 | 0.9931 | 0.9976 | Gold | 09/06/2009
Corsair | CMPSU-450HX | ATX12V | 450 |  |  |  | -% | 84.13% | 85.37% | 82.51% |  |  | 0.973 | 0.9873 | 0.9947 | Bronze | 26/02/2009
Corsair | CMPSU-850TX | ATX12V | 850 |  |  |  | -% | 82.43% | 85.05% | 81.67% |  |  | 0.99 | 1 | 1 | Standard | 22/01/2009
Corsair | CMPSU-400CX | ATX12V | 400 |  |  |  | -% | 80.81% | 83.54% | 81.25% |  |  | 0.98 | 0.99 | 0.99 | Standard | 08/10/2008
Corsair | CMPSU-1000HX | ATX12V & EPS12V | 1000 |  |  |  | -% | 81.06% | 83.99% | 80.8% |  |  | 0.98 | 1 | 1 | Standard | 11/03/2008
Corsair | CMPSU-520HX | ATX12V & EPS12V | 520 |  |  |  | -% | 80.54% | 84.41% | 81.75% |  |  | 0.99 | 1 | 1 | Standard | 04/03/2008
Corsair | CMPSU-620HX | ATX12V & EPS12V | 620 |  |  |  | -% | 81.57% | 84.63% | 81.28% |  |  | 0.99 | 1 | 1 | Standard | 04/03/2008
Corsair | CMPSU-750TX | ATX12V | 750 |  |  |  | -% | 81.65% | 83.92% | 80.27% |  |  | 0.98 | 1 | 1 | Standard | 05/12/2007
Corsair | CMPSU-650TX | ATX12V | 650 |  |  |  | -% | 83.21% | 85.13% | 81.28% |  |  | 0.98 | 1 | 1 | Standard | 13/11/2007
Corsair | CMPSU-550VX | ATX12V | 550 |  |  |  | -% | 80.24% | 82.96% | 80.01% |  |  | 0.98 | 1 | 1 | Standard | 04/10/2007
Corsair | CMPSU-450VX | ATX12V | 450 |  |  |  | -% | 81.66% | 83.77% | 81.18% |  |  | 0.99 | 0.99 | 1 | Standard | 20/08/2007