## Data Export 230V EU Internal
Manufacturer | Model # | Form Factor | Wattage | 0% No Load | 2% | 5% | 10% | 20% | 50% | 100% | PF 5% | PF 10% | PF 20% | PF 50% | PF 100% | Rating | Date Certified
GENESIS | GENESIS NIHON 750NM 750W 80+ BRONZE | ATX 3.1 | 750 | 7.33 | 62.11% | 78.39 | 85.49% | 89.65% | 90.78% | 88.08% | 0.6785 | 0.8201 | 0.8851 | 0.9443 | 0.974 | Silver | 07/01/2026
GENESIS | GENESIS NIHON 650NM 650W 80+ BRONZE | ATX 3.1 | 650 | 7.09 | 61.53% | 77.39 | 84.58% | 89.01% | 90.19% | 87.31% | 0.683 | 0.8165 | 0.9119 | 0.9563 | 0.974 | Silver | 07/01/2026
FAZE TECHNOLOGY CORP. | P1A850B | ATX12V | 850 | 9.08 | 62.41% | 78.3 | 85.76% | 89.67% | 89.98% | 85.49% | 0.5526 | 0.7629 | 0.9075 | 0.9789 | 0.992 | Bronze | 06/01/2026
FAZE TECHNOLOGY CORP. | P1A1000B | ATX12V | 1000 | 5.3 | 69.78% | 80.14 | 85.28% | 88.74% | 89.18% | 85.68% | 0.7791 | 0.8939 | 0.9557 | 0.9856 | 0.9914 | Bronze | 06/01/2026
FAZE TECHNOLOGY CORP. | P1A750B | ATX12V | 750 | 14.56 | 53.15% | 70.97 | 80.27% | 86.54% | 88.53% | 85.27% | 0.64995 | 0.8105 | 0.9187 | 0.9785 | 0.9919 | Bronze | 06/01/2026
GuangHai | PCA001-D850 | ATX12V | 850 | 9.08 | 62.41% | 78.3 | 85.76% | 89.67% | 89.98% | 85.49% | 0.5526 | 0.7629 | 0.9075 | 0.9789 | 0.992 | Bronze | 06/01/2026
GuangHai | PCA001-D750 | ATX12V | 750 | 14.56 | 53.15% | 70.97 | 80.27% | 86.54% | 88.53% | 85.27% | 0.6495 | 0.8105 | 0.9187 | 0.9789 | 0.9919 | Bronze | 06/01/2026
GuangHai | 356L-D1000 | ATX12V | 1000 | 5.3 | 69.78% | 80.14 | 85.285% | 88.74% | 89.18% | 85.68% | 0.7791 | 0.8939 | 0.9557 | 0.9856 | 0.9914 | Bronze | 06/01/2026
FAZE TECHNOLOGY CORP. | P1A650B | ATX12V | 650 | 9.21 | 55.47% | 73.71 | 83.01% | 88.18% | 89.64% | 86.21% | 0.6552 | 0.8084 | 0.9178 | 0.9786 | 0.9923 | Bronze | 05/01/2026
GuangHai | PCA001-D650 | ATX12V | 650 | 9.21 | 55.47% | 73.71 | 83.01% | 88.18% | 89.64% | 86.21% | 0.6552 | 0.8084 | 0.9178 | 0.9786 | 0.9923 | Bronze | 05/01/2026
Formula V Technology CO. | FV-500WD | ATX12V | 500 | 4.54 | 54.30% | 70.52 | 80.12% | 85.52% | 87.13% | 83.35% | 0.655 | 0.7015 | 0.9252 | 0.9823 | 0.9946 | Standard | 19/12/2025
GAMEMAX | P850BH(MAX P850B) | ATX 3.1 | 850 | 11.42 | 63.10% | 79.25 | 86.41% | 90.02% | 90.36% | 86.35% | 0.7475 | 0.878 | 0.9453 | 0.9788 | 0.9892 | Bronze | 19/12/2025
GAMEMAX | P750BH(MAX P750B) | ATX 3.1 | 750 | 11.47 | 61.27% | 77.31 | 85.17% | 89.18% | 90.08% | 86.56% | 0.723 | 0.8581 | 0.9377 | 0.9772 | 0.9885 | Bronze | 19/12/2025
GAMEMAX | P650BH(MAX P650B) | ATX12V | 650 | 11.88 | 54.96% | 72.99 | 82.86% | 88.41% | 90.44% | 87.93% | 0.6737 | 0.8182 | 0.916 | 0.9697 | 0.9853 | Silver | 19/12/2025
GAMEMAX | P550BH(MAX P550B) | ATX12V | 550 | 12.26 | 55.69% | 72.72 | 82.44% | 87.94% | 89.70% | 87.63% | 0.6399 | 0.7997 | 0.9085 | 0.9679 | 0.984 | Bronze | 18/12/2025
Lemon-ET | ATX 1000W GOLD | ATX12V | 1000 | 3.26 | 77.37% | 86.65 | 90.70% | 92.94% | 93.71% | 91.35% | 0.8059 | 0.8966 | 0.9077 | 0.9618 | 0.9886 | Gold | 18/12/2025
Lemon-ET | ATX 850W GOLD | ATX12V | 850 | 4.64 | 73.14% | 84.17 | 88.97% | 92.12% | 93.62% | 91.86% | 0.7859 | 0.8831 | 0.9105 | 0.9681 | 0.9898 | Gold | 17/12/2025
Lemon-ET | ATX 750W GOLD | ATX12V | 750 | 4.09 | 72.92% | 83.92 | 87.88% | 91.94% | 93.36% | 91.05% | 0.7594 | 0.8678 | 0.9135 | 9575 | 0.9847 | Gold | 16/12/2025
LCO | LT-250G | TFX | 250 | 2.41 | 76.41% | 79.91 | 87.09% | 91.78% | 94.39% | 93.26% | 0.484 | 0.7039 | 0.8757 | 0.973 | 0.9937 | Gold | 09/12/2025
Gamer Storm | PF850D V2 | ATX 3.1 | 850 | 9.39 | 67.13% | 81.15 | 87.69% | 90.94% | 91.18% | 87.46% | 0.7632 | 0.8861 | 0.9491 | 0.981 | 0.9944 | Silver | 05/12/2025
Gamer Storm | PF650D V2 | ATX 3.1 | 750 | 6.74 | 63.49% | 79.01 | 86.45% | 90.13% | 90.93% | 87.62% | 0.7174 | 0.8633 | 0.9429 | 0.9796 | 0.9936 | Silver | 04/12/2025
Gamer Storm | PF650D V2 | ATX 3.1 | 650 | 6.93 | 62.51% | 78.88 | 85.54% | 89.55% | 90.61% | 87.67% | 0.7049 | 0.8461 | 0.9249 | 0.9731 | 0.9913 | Silver | 04/12/2025
Gamer Storm | PF550D V2 | ATX 3.1 | 550 | 7.29 | 62.01% | 77.77 | 84.36% | 88.89% | 90.41% | 87.67% | 0.6537 | 0.8124 | 0.9181 | 0.9719 | 0.9916 | Silver | 04/12/2025
Lenovo | PSLX200SGPK-H | Custom | 200 | 0.16 | 89.00% | 89.36 | 90.84% | 92.82% | .92.91% | 89.48% | 0.2866 | 0.5715 | 0.8244 | 0.9657 | 0.9896 | Gold | 21/11/2025
HELLY | VP-500W | ATX12V | 500 | 5.34 | 52.53% | 70.39 | 79.77% | 85.08% | 86.95% | 83.43% | 0.6586 | 0.8064 | 0.8984 | 0.9608 | 0.9801 | Standard | 19/11/2025
Great Wall Power Supply Technology Co., Ltd. | GW-TFX200GS | TFX | 200 | 0.18 | 88.28% | 88.84 | 9009% | 93.47% | 93.86% | 92.51% | 0.3474 | 0.5446 | 0.7342 | 0.976 | 0.9913 | Gold | 19/11/2025
Great Wall Power Supply Technology Co., Ltd. | GW-TFX200BSL | TFX | 200 | 0.19 | 85.27% | 85.82 | 88.32% | 90.14% | 90.10% | 87.76% | 0.4043 | 0.6182 | 0.8765 | 0.9718 | 0.9753 | Silver | 19/11/2025
HuntKey | HK950-41PN | SFX | 850 | 5.46 | 71.21% | 84.27 | 89.70% | 92.61% | 93.44% | 90.34% | 0.8845 | 0.9416 | 0.967 | 0.9864 | 0.9926 | Gold | 18/11/2025
HuntKey | HK850-41PN | SFX | 750 | 5.7 | 66.37% | 82.19 | 88.33% | 91.84% | 93.21% | 90.88% | 0.8789 | 0.9504 | 0.9722 | 0.9869 | 0.9923 | Gold | 18/11/2025
HuntKey | HK750-41PN | SFX | 650 | 5.11 | 65.30% | 81.42 | 88.09% | 91.53% | 93.18% | 91.42% | 0.8365 | 0.9398 | 0.9689 | 0.9855 | 0.9915 | Gold | 18/11/2025
Gamer Storm | PF750X | ATX 2.0 | 750 | 9.51 | 61.42% | 78.47 | 85.47% | 89.85% | 90.00% | 86.01% | 0.8221 | 0.8971 | 0.9433 | 0.9675 | 0.9808 | Bronze | 18/11/2025
Gamer Storm | PF650X | ATX 2.0 | 650 | 9.74 | 59.71% | 76.32 | 85.09% | 89.31% | 89.83% | 86.24% | 0.7932 | 0.8832 | 0.939 | 0.9658 | 0.982 | Bronze | 17/11/2025
Xigmatek | X-POWER 750 | ATX12V | 750 | 7.25 | 58.34% | 73.03 | 81.35% | 86.40% | 87.30% | 82.38% | 0.4844 | ..6576 | 0.8917 | 0.9593 | 0.9708 | Standard | 12/11/2025
Xigmatek | X-POWER 600 | ATX12V | 600 | 0.48 | 53.13% | 70.27 | 79.17% | 84.97% | 86.93% | 892.88% | 0.3866 | 0.5933 | 0.8246 | 0.9841 | 0.9831 | Standard | 11/11/2025
Channel Well Technology Co. | CTH3200V-P | ATX 3.1 | 3200 | 20.83 | 75.99% | 87.53 | 91.84% | 94.01% | 94.21% | 91.66% | 0.9148 | 0.9561 | 0.9788 | 0.9922 | 0.9966 | Platinum | 10/11/2025
LCO | LT-300P | TFX | 300 | 2.09 | 72.06% | 79.61 | 87.61% | 92.16% | 94.91% | 93.96% | 0.6169 | 0.7988 | 0.9319 | 0.986 | 0.9952 | Platinum | 10/11/2025
Channel Well Technology Co. | CTH3000V-P | ATX 3.1 | 3000 | 20.51 | 75.01% | 87.51 | 91.80% | 94.12% | 94.60% | 92.47% | 0.9138 | 0.9491 | 0.974 | 0.9902 | 0.9963 | Platinum | 05/11/2025
HuntKey | HK2K00-52PI | ATX 3.1 | 2000 | 4.38 | 76.21% | 87.42 | 91.90% | 94.19% | 94.08% | 91.20% | 0.8873 | 0.9375 | 0.9701 | 0.993 | 0.9971 | Platinum | 28/10/2025
FSP Technology Inc. | VIC-650WD | ATX12V | 650 | 0.32 | 41.10% | 77.49 | 84.52% | 88.08% | 88.05% | 83.61% | 0.706 | 0.8495 | 0.9306 | 0.9719 | 0.9839 | Standard | 06/10/2025
FSP Technology Inc. | VIC-550WD | ATX12V | 550 | 4.23 | 55.27% | 69.42 | 82.65% | 85.80% | 87.36% | 84.19% | 0.5968 | 0.6668 | 0.8576 | 0.9637 | 0.9831 | Standard | 06/10/2025
Formula V Technology CO. | FV-750WD | ATX12V | 750 | 8.17 | 69.53% | 81.1 | 87.36% | 90.35% | 89.43% | 82.61% | 0.5616 | 0.7868 | 0.9483 | 0.9858 | 0.9922 | Standard | 30/09/2025
SHENZHEN FPMAX INDUSTRY CO., LTD | CF550 | ATX12V | 550 | 7.49 | 52.42% | 69.34 | 79.36% | 84.82% | 86.89% | 84.41% | 0.8156 | 0.8974 | 0.9666 | 0.9926 | 0.9927 | Standard | 26/09/2025
3Y Power Technology | YM-4801B | Custom | 800 | 12.51 | 58.26% | 76.35 | 85.60% | 90.78% | 93.48% | 92.91% | 0.7402 | 0.8546 | 0.9295 | 0.9807 | 0.9938 | Gold | 22/09/2025
FSP Technology Inc. | VIC-650BD | ATX 3.1 | 650 | 9.67 | 61.04% | 75.49 | 84.02% | 88.67% | 89.68% | 86.33% | 0.7902 | 0.8761 | 0.9341 | 0.9741 | 0.9874 | Bronze | 11/09/2025
FSP Technology Inc. | VIC-750BD | ATX 3.1 | 750 | 7.41 | 60.59% | 77.06 | 84.78% | 89.01% | 89.70% | 85.99% | 0.8491 | 0.9173 | 0.9574 | 0.9832 | 0.9913 | Bronze | 10/09/2025
ENDORFY | ENDORFY Vero L6 550 W | ATX 3.1 | 550 | 8.75 | 61.32% | 76.26 | 84.26% | 88.69% | 89.51% | 86.22% | 0.701 | 0.8471 | 0.926 | 0.9759 | 0.9883 | Bronze | 09/09/2025
FSP Technology Inc. | VIC-550BD | ATX 3.1 | 550 | 9.17 | 859.99% | 73.49 | 82.54% | 87.57% | 89.13% | 85.92% | 0.4124 | 0.57374 | 0.7467 | 0.9361 | 0.9785 | Bronze | 09/09/2025
Thermaltake | TTI-2000DH3FCP-3 TOUGHPOWER i 2000W | ATX 3.1 | 2000 | 13.82 | 79.35% | 87.06 | 92.79% | 93.87% | 94.01% | 91.84% | 0.8625 | 0.9113 | 0.9555 | 0.9803 | 0.9878 | Platinum | 09/09/2025
ENDORFY | ENDORFY Vero L6 750 W | ATX 3.1 | 750 | 9.8 | 63.98% | 77.01 | 84.70% | 88.73% | 89.02% | 85.39% | 0.7848 | 0.8949 | 0.951 | 0.9811 | 0.991 | Bronze | 08/09/2025
ENDORFY | ENDORFY Vero L6 650 W | ATX 3.1 | 650 | 9.38 | 65.14% | 76.96 | 84.70% | 88.86% | 89.38% | 85.81% | 0.7391 | 0.8707 | 0.94 | 0.981 | 0.9909 | Bronze | 08/09/2025
CSL Computer GmbH | CSL500v3 | ATX12V | 500 | 5.6 | 57.25% | 74.5 | 83.30% | 88.20% | 89.51% | 86.17% | 0.201 | 0.8526 | 0.934 | 0.9762 | 0.9867 | Bronze | 25/08/2025
Formula V Technology CO. | FV-650WD | ATX12V | 650 | 2.16 | 59.53% | 65.92 | 79.96% | 86.65% | 88.00% | 84.06% | 0.4932 | 0.6212 | 0.8328 | 0.9838 | 0.9903 | Standard | 18/08/2025
Formula V Technology CO. | FV-550WD | ATX12V | 550 | 3.38 | 63.72% | 75.47 | 85.02% | 97.32% | 88.13% | 83.32% | 0.4634 | 0.6221 | 0.8574 | 0.9852 | 0.9887 | Standard | 18/08/2025
Micro-Star International Co., Ltd. | MS-7ZPJZ | ATX 3.1 | 850 | 4.1 | 72.25% | 81.8 | 86.22% | 89.10% | 88.75% | 85.48% | 0.6712 | 0.899 | 0.9246 | 0.9936 | 0.9975 | Bronze | 11/08/2025
Xigmatek | XTK850G | ATX 3.1 | 850 | 9.2 | 92.93% | 79.91 | 87.34% | 91.21% | 92.61% | 90.79% | 0.7738 | 0.871 | 0.9262 | 0.9583 | 0.9746 | Gold | 11/08/2025
darkFlash | PMT800BE | ATX 3.1 | 800 | 16.04 | 65.80% | 79.09 | 86.30% | 90.20% | 90.83% | 87.22% | 0.5626 | 0.789 | 0.9204 | 0.9756 | 0.9851 | Silver | 01/08/2025
darkFlash | PMT700BE | ATX 3.1 | 700 | 14.99 | 64.71% | 77.54 | 85.56% | 89.90% | 91.09% | 88.28% | 0.646 | 0.8269 | 0.9326 | 0.9777 | 0.9866 | Silver | 01/08/2025
Segotep | SG-1650TV2 | ATX 3.1 | 1650 | 6.55 | 66.65% | 83.69 | 90.44% | 93.76% | 94.77% | 92.74% | 0.7661 | 0.9079 | 0.9659 | 0.9901 | 0.9943 | Titanium | 31/07/2025
Micro-Star International Co., Ltd. | MS-7ZPPA | ATX12V | 700 | 8.03 | 58.10% | 74.07 | 82.23% | 86.72% | 87.71% | 83.81% | 0.7487 | 0.8763 | 0.9465 | 0.9821 | 0.9928 | Standard | 31/07/2025
Guilin Maxelite Technology Co., Ltd | MA-700AC1 | ATX12V | 700 | 4.21 | 66.64% | 76.95 | 83.61% | 86.56% | 86.02% | 82.05% | 0.6688 | 0.8917 | 0.9635 | 0.9884 | 0.9949 | Standard | 25/07/2025
Guilin Maxelite Technology Co., Ltd | MA-500AC1 | ATX12V | 500 | 3.85 | 54.43% | 71.84 | 77.12% | 85.82% | 85.73% | 83.58% | 0.3454 | 0.48 | 0.8293 | 0.9864 | 0.9931 | Standard | 24/07/2025
Guilin Maxelite Technology Co., Ltd | MA-600AC1 | ATX12V | 600 | 4.34 | 61.90% | 76.55 | 82.96% | 86.92% | 87.17% | 83.37% | 0.3847 | 0.612 | 0.8562 | 0.9906 | 0.9921 | Standard | 24/07/2025
Micro-Star International Co., Ltd. | MS-7ZPRY | ATX 3.1 | 750 | 4.09 | 69.87% | 80.93 | 85.92% | 88.73% | 88.62% | 85.21% | 0.9252 | 0.9734 | 0.9916 | 0.9973 | 0.9989 | Bronze | 22/07/2025
Micro-Star International Co., Ltd. | MS-7ZPRX | ATX 3.1 | 850 | 5.87 | 67.65% | 79.67 | 85.88% | 88.87% | 88.82% | 85.60% | 0.9018 | 0.8747 | 0.9262 | 0.9908 | 0.9972 | Bronze | 22/07/2025
Shenzhen City Jiumeng Electronictechnology Co.,Ltd. | PL3000 | ATX 3.1 | 3000 | 9.85 | 77.05% | 87.19 | 91.86% | 94.10% | 94.30% | 91.87% | 0.9165 | 0.9506 | 0.9679 | 0.9827 | 0.9902 | Platinum | 11/07/2025
MaxPower International | MP-3000W-P | ATX 3.1 | 3000 | 9.85 | 77.05% | 87.19 | 91.86% | 94.10% | 94.30% | 91.87% | 0.9165 | 0.9506 | 0.9679 | 0.9827 | 0.9902 | Platinum | 11/07/2025
1st Player | HA-850AA2 | ATX12V, ATX 3.1 | 850 | 14.24 | 63.75% | 77.89 | 85.21% | 89.16% | 90.20% | 86.36% | 0.7669 | 0.8773 | 0.9383 | 0.9729 | 0.9882 | Bronze | 01/07/2025
Hanmi Micronics Inc. | MCL2700SVE12H | ATX12V, ATX 3.1, EPS12V | 700 | 4.27 | 67.23% | 80.17 | 87.02% | 89.73% | 90.83% | 87.91% | 0.5651 | 0.794 | 0.9614 | 0.9825 | 0.9897 | Silver | 17/06/2025
Hanmi Micronics Inc. | MCL2600SVE12H | ATX12V, ATX 3.1, EPS12V | 600 | 4.25 | 64.13% | 78.1 | 85.35% | 88.83% | 90.77% | 88.73% | 0.4621 | 0.6738 | 0.8934 | 0.9879 | 0.9923 | Silver | 17/06/2025
Hanmi Micronics Inc. | MCL2500SVE12H | ATX12V, ATX 3.1, EPS12V | 500 | 4.77 | 63.07% | 77.37 | 84.20% | 87.85% | 90.68% | 89.04% | 0.3314 | 0.4868 | 0.622 | 0.9857 | 0.9897 | Silver | 17/06/2025
Hanmi Micronics Inc. | MCL2800SVE12H | ATX12V, ATX 3.1, EPS12V | 800 | 6.67 | 69.35% | 81.58 | 86.11% | 90.01% | 90.92% | 87.89% | 0.6166 | 0.8376 | 0.9637 | 0.9825 | 0.9917 | Silver | 16/06/2025
HP, Inc. | D23-1K0P1A | ATX12V | 1000 | 2.31 | 82.07% | 87.76 | 90.67% | 92.03% | 93.06% | 91.06% | 0.7891 | 0.9074 | 0.9498 | 0.9823 | 0.9913 | Gold | 11/06/2025
HP, Inc. | R24-1K3P1A | Custom | 1700 | 14.67 | 67.87% | 83.35 | 89.92% | 93.27% | 94.45% | 92.79% | 0.7149 | 0.8778 | 0.9589 | 0.9856 | 0.991 | Platinum | 05/06/2025
Xigmatek | XTK1000G | ATX 3.1 | 1000 | 8.62 | 68.12% | 81.61 | 88.62% | 92.03% | 93.05% | 90.26% | 0.7204 | 0.8471 | 0.9077 | 0.947 | 0.9704 | Gold | 30/05/2025
Great Wall Power Supply Technology Co., Ltd. | GW-ATX350BSL | ATX12V | 350 | 0.33 | 81.76% | 84.17 | 86.64% | 88.40% | 88.94% | 86.83% | 0.5803 | 0.765 | 0.9198 | 0.9665 | 0.9854 | Bronze | 29/05/2025
Enermax Technology Corporation | ECH950-B | ATX12V | 850 | 1.42 | 66.17% | 78.32 | 85.74% | 89.39% | 89.47% | 85.37% | 0.7252 | 0.8658 | 0.94 | 0.9774 | 0.9899 | Bronze | 28/05/2025
ENERGY OPTIMUS CO., LTD | ENTIS 700S | ATX12V | 700 | 5.94 | 59.11% | 72.93 | 81.31% | 86.57% | 88.77% | 86.72% | 0.4926 | 0.6736 | 0.8786 | 0.9848 | 0.9869 | Bronze | 28/05/2025
ENERGY OPTIMUS CO., LTD | ENTIS 600S | ATX12V | 600 | 8.11 | 83.58% | 69.13 | 79.12% | 85.22% | 87.51% | 84.87% | 0.5646 | 0.7639 | 0.9542 | 0.9813 | 0.9872 | Standard | 28/05/2025
ENERGY OPTIMUS CO., LTD | ENTIS 500S | ATX12V | 500 | 7.76 | 50.54% | 66.77 | 77.22% | 84.11% | 87.16% | 85.24% | 0.5325 | 0.7047 | 0.9122 | 0.976 | 0.9824 | Standard | 28/05/2025
Xigmatek | XTK750G | ATX 3.1 | 750 | 8.54 | 61.77% | 78.91 | 86.68% | 90.96% | 92.74% | 90.87% | 0.699 | 0.8439 | 0.9229 | 0.9612 | 0.9766 | Gold | 28/05/2025
Segotep | SG-750BV2 | ATX 3.1 | 750 | 7.4 | 61.07% | 76.64 | 84.09% | 88.12% | 89.42% | 86.44% | 0.4236 | 0.5904 | 0.8158 | 0.9472 | 0.9752 | Bronze | 20/05/2025
HP, Inc. | PS-2771-5 | Custom | 775 | 1.04 | 83.13% | 88.69 | 91.78% | 93.54% | 94.49% | 92.67% | 0.8092 | 0.9509 | 0.968 | 0.9915 | 0.9971 | Platinum | 14/05/2025
BoLuoXian Xu Rong Electronic Co., LTD | GL-800 | ATX12V | 800 | 10.73 | 69.91% | 80.25 | 87.19% | 90.71% | 90.26% | 85.32% | 0.6472 | 0.8589 | 0.974 | 0.9855 | 0.9941 | Bronze | 12/05/2025
CASTEC | MN-P850-2178 | ATX 3.1 | 850 | 3.27 | 73.71% | 84.93 | 89.69% | 92.42% | 93.48% | 91.30% | 0.7602 | 0.916 | 0.9589 | 0.9703 | 0.9906 | Gold | 05/05/2025
CASTEC | MN-P750-2178 | ATX 3.1 | 750 | 3.24 | 69.24% | 84.02 | 89.09% | 92.08% | 93.41% | 91.56% | 0.715 | 0.9015 | 0.949 | 0.9702 | 0.9886 | Gold | 05/05/2025
Jiuzhouyangguang Power Supply(Shenzhen)CO., LTD | ATX46-350W | ATX 3.1 | 350 | 0.4 | 83.18% | 86.75 | 90.22% | 90.39% | 90.37% | 87.03% | 0.5722 | 0.8455 | 0.945 | 0.9725 | 0.9973 | Silver | 05/05/2025
Lenovo | FSP550-40ALA | ATX12V, ATX 3.1 | 550 | 5.36 | 64.66% | 80.42 | 97.61% | 91.40% | 92.27% | 89.08% | 0.8337 | 0.9033 | 0.9502 | 0.9825 | 0.991 | Gold | 02/05/2025
Micro-Star International Co., Ltd. | MS-7ZPJX | ATX 3.1 | 750 | 4.03 | 70.30% | 81.01 | 85.79% | 88.61% | 88.48% | 85.09% | 0.9274 | 0.9737 | 0.9913 | 0.9974 | 0.9989 | Bronze | 29/04/2025
Micro-Star International Co., Ltd. | MS-7ZPJY | ATX 3.1 | 650 | 3.85 | 68.72% | 80.24 | 85.45% | 88.34% | 88.68% | 85.49% | 0.9061 | 0.9697 | 0.9751 | 0.997 | 0.9988 | Bronze | 28/04/2025
Great Wall Power Supply Technology Co., Ltd. | B750H | ATX 3.1 | 750 | 9.7 | 56.50% | 73.14 | 82.70% | 88.05% | 89.79% | 86.53% | 0.7568 | 0.8445 | 0.8991 | 0.9372 | 0.9593 | Bronze | 22/04/2025
GEMBIRD EUROPE BV | CCC-PSUBRONZE-850W | ATX12V | 850 | 15.31 | 60.14% | 76.42 | 84.69% | 88.97% | 89.89% | 86.16% | 0.8182 | 0.9197 | 0.9664 | 0.9883 | 0.9959 | Bronze | 22/04/2025
GEMBIRD EUROPE BV | CCC-PSUBRONZE-750W | ATX12V | 750 | 13.59 | 58.08% | 74.18 | 83.40% | 88.29% | 89.75% | 86.39% | 0.8144 | 0.9127 | .+9624 | 0.9882 | 0.9948 | Bronze | 21/04/2025
Dongguan Golden Field Industrial Co., Ltd(DG) | EPS-E1850 | ATX 3.1 | 1850 | 12.53 | 73.50% | 86.6 | 91.78% | 94.46% | 95.12% | 93.52% | 0.5833 | 0.8069 | 0.9041 | 0.9798 | 0.9908 | Platinum | 16/04/2025
Dongguan Golden Field Industrial Co., Ltd(DG) | EPS-E1500 | ATX 3.1 | 1500 | 11.18 | 69.71% | 84 | 90.24% | 93.64% | 95.00% | 93.87% | 0.5786 | 0.7504 | 0.8835 | 0.9733 | 0.9886 | Platinum | 16/04/2025
Chicony Power | D22-280P1A | Custom | 280 | 2.6 | 70.86% | 81.6 | 88.91% | 92.85% | 94.48% | 93.29% | 0.5239 | 0.7305 | 0.8857 | 0.9716 | 0.9919 | Platinum | 14/04/2025
Lenovo | HK650-15PP S1 | ATX12V | 550 | 6.99 | 57.02% | 75.06 | 83.86% | 88.75% | 90.41% | 87.49% | 0.6665 | 0.827 | 0.9099 | 0.9497 | 0.9608 | Silver | 11/04/2025
SANR | 700D-400A-T | ATX12V | 400 | 7.32 | 60.38% | 71.56 | 81.51% | 87.11% | 89.34% | 87.22% | 0.6104 | 0.7771 | 0.8983 | 0.9681 | 0.9855 | Bronze | 09/04/2025
Segotep | SG-850BV2 | ATX 3.1 | 850 | 7.89 | 62.64% | 77.44 | 84.75% | 88.62% | 89.54% | 85.28% | 0.449 | 0.639 | 0.8434 | 0.9525 | 0.9741 | Bronze | 02/04/2025
FSP Technology Inc. | FSP850-50AFB | ATX12V, ATX 3.0, ATX 3.1 | 850 | 4.77 | 76.02% | 87.88 | 92.92% | 95.49% | 96.28% | 94.75% | 0.839 | 0.9442 | 0.9711 | 0.9923 | 0.998 | Titanium | 02/04/2025
GEMBIRD EUROPE BV | CCC-PSUBRONZE-650W | ATX12V | 650 | 9.56 | 62.38% | 75.94 | 84.49% | 88.87% | 89.93% | 86.53% | 0.7763 | 0.8964 | 0.9597 | 0.9887 | 0.9965 | Bronze | 02/04/2025
ASUS | ASUS-PRO-WS-1600P | ATX 3.1 | 1600 | 14.74 | 67.55% | 82.58 | 89.23% | 92.89% | 94.43% | 92.88% | 0.6559 | 0.8299 | 0.9138 | 0.96 | 0.9718 | Platinum | 27/03/2025
PCCOOLER | P3-YK850H-B1H | ATX12V | 850 | 9.73 | 68.75% | 81.23 | 87.64% | 90.58% | 90.26% | 85.9% | 0.4924 | 0.6826 | 0.8981 | 0.9697 | 0.9826 | Bronze | 25/03/2025
PCCOOLER | P3-YK750H-B1H | ATX12V | 750 | 10.56 | 62.27% | 77.68 | 85.56% | 89.57% | 90.04% | 85.87% | 0.4731 | 0.652 | 0.8806 | 0.9655 | 0.9791 | Bronze | 25/03/2025
PCCOOLER | P3-YK650H-B1H | ATX12V | 650 | 8.52 | 60.55% | 77.17 | 85.24% | 89.40% | 90.14% | 86.14% | 0.4418 | 0.6188 | 0.8701 | 0.9634 | 0.9775 | Bronze | 25/03/2025
PCCOOLER | P3-YK550H-B1H | ATX12V | 550 | 8.51 | 59.40% | 75.68 | 84.30% | 88.88% | 90.12% | 86.51% | 0.4268 | 0.6167 | 0.8141 | 0.9297 | 0.975 | Bronze | 24/03/2025
ARDOR GAMING | 750WW | ATX12V | 750 | 5.31 | 62.91% | 75.95 | 83.72% | 87.31% | 87.89% | 83.96% | 0.6223 | 0.8599 | 0.9562 | 0.9811 | 0.9903 | Standard | 20/03/2025
ARDOR GAMING | 500WW | ATX12V | 500 | 4.48 | 56.91% | 71.51 | 79.46% | 85.02% | 86.64% | 84.28% | 0.5238 | 0.7393 | 0.924 | 0.9797 | 0.99 | Standard | 20/03/2025
ARDOR GAMING | 700WW | ATX12V | 700 | 5.39 | 62.36% | 75.51 | 83.55% | 87.23% | 87.58% | 83.92% | 0.3439 | 0.8449 | 0.9573 | 0.9662 | 0.9901 | Standard | 19/03/2025
ARDOR GAMING | 600WW | ATX12V | 600 | 5.36 | 57.55% | 72.41 | 81.14% | 86.17% | 87.20% | 84.09% | 0.6217 | 0.7813 | 0.978 | 0.9287 | 0.9887 | Standard | 19/03/2025
Guangzhou Henew Technology Development Co., Ltd. | PP850PLD | ATX12V | 750 | 7.39 | 60.47% | 75.91 | 83.41% | 8732% | 87.88% | 83.45% | 0.7061 | 0.8503 | 0.9261 | 0.9677 | 0.9837 | Standard | 17/03/2025
Gamer Storm | PF750L-HE | ATX12V | 750 | 2.82 | 62.17% | 86.57 | 83.74% | 87.50% | 87.89% | 83.49% | 0.5275 | 0.7679 | 0.8727 | 0.9672 | 0.9691 | Standard | 04/03/2025
Gamer Storm | PF650L-HE | ATX12V | 650 | 2.96 | 60.51% | 75.23 | 82.84% | 87.09% | 87.48% | 83.53% | 0.6089 | 0.6558 | 0.9514 | 0.9883 | 0.9843 | Standard | 04/03/2025
Gamer Storm | PF550L-HE | ATX12V | 550 | 3.11 | 60.12% | 74.26 | 82.18% | 86.56% | 87.19% | 82.99% | 0.5538 | 0.8258 | 0.9335 | 0.9819 | 0.9764 | Standard | 04/03/2025
Gamer Storm | PF450L-HE | ATX12V | 450 | 2.85 | 61.57% | 75.68 | 82.89% | 86.94% | 87.16% | 82.92% | 0.6566 | 0.7948 | 0.9147 | 0.976 | 0.9678 | Standard | 03/03/2025
Be Quiet | S11-B-750W | ATX 3.1 | 750 | 4.97 | 65.34% | 78.19 | 85.28% | 89.01% | 89.75% | 86.24% | 0.6384 | 0.784 | 0.9414 | 0.9768 | 0.9865 | Bronze | 25/02/2025
Be Quiet | S11-750W | ATX 3.1 | 750 | 4.97 | 65.34% | 78.19 | 85.28% | 89.01% | 89.75% | 86.24% | 0.6384 | 0.784 | 0.9414 | 0.9768 | 0.9865 | Bronze | 25/02/2025
Guilin Maxelite Technology Co., Ltd | MA-500AF2 | ATX12V | 500 | 3.63 | 60.17% | 76.47 | 84.27% | 88.28% | 88.79% | 84.11% | 0.7772 | 0.8704 | 0.9325 | 0.9725 | 0.9849 | Standard | 06/02/2025
Guilin Maxelite Technology Co., Ltd | MT-400AF2 | ATX12V | 400 | 4.01 | 61.47% | 73.14 | 82.34% | 87.08% | 88.37% | 85.23% | 0.6606 | 0.795 | 0.8999 | 0.9666 | 0.9845 | Bronze | 06/02/2025
Cooler Master | MPW-7501-ACBW | ATX12V | 750 | 2.77 | 62.06% | 77.34 | 84.20% | 87.76% | 88.20% | 83.72% | 0.5364 | 0.6024 | 0.8791 | 0.9726 | 0.9743 | Standard | 05/02/2025
Cooler Master | GPH400T-B | ATX12V | 650 | 2.71 | 64.86% | 77.17 | 84.08% | 87.77% | 88.25% | 84.07% | 0.5556 | 0.6331 | 0.9153 | 0.9838 | 0.9821 | Standard | 05/02/2025
Cooler Master | MPW-6501-ACBW | ATX12V | 650 | 2.71 | 64.86% | 77.17 | 84.08% | 87.77% | 88.25% | 84.07% | 0.5556 | 0.6331 | 0.9153 | 0.9838 | 0.9821 | Standard | 05/02/2025
Thermaltake | SPS-750AH2NXB SMART BX1 SE 750W | ATX12V | 750 | 6.63 | 62.32% | 77.06 | 84.82% | 88.69% | 89.28% | 86.15% | 0.7915 | 0.8952 | 0.95 | 0.9792 | 0.9879 | Bronze | 03/02/2025
Thermaltake | SPS-650AH2NXB SMART BX1 SE 650W | ATX12V | 650 | 8.02 | 57.96% | 73.68 | 82.98% | 87.72% | 88.98% | 86.05% | 0.7535 | 0.8815 | 0.9514 | 0.9844 | 0.9921 | Bronze | 31/01/2025
Thermaltake | SPS-550AH2NXB SMART BX1 SE 550W | ATX12V | 550 | 5.84 | 85.52% | 74.32 | 83.10% | 87.78% | 89.06% | 85.91% | 0.7142 | 0.849 | 0.9293 | 0.9723 | 0.985 | Bronze | 31/01/2025
FSP Technology Inc. | FSP400-50FVB | FLEX ATX | 400 | 5.72 | 61.99% | 74.74 | 83.73% | 89.40% | 92.38% | 91.59% | 0.6211 | 0.7845 | 0.8909 | 0.9656 | 0.987 | Silver | 31/01/2025
Dongguan Golden Field Industrial Co., Ltd(DG) | EPS-E2000 | ATX 3.1 | 2000 | 11.37 | 76.19% | 87.83 | 92.49% | 94.85% | 95.28% | 93.29% | 0.8286 | 0.8451 | 0.9251 | 0.9833 | 0.9925 | Platinum | 31/01/2025
Enermax Technology Corporation | ECH800-B | ATX12V | 700 | 10.82 | 64.40% | 77.78 | 85.54% | 89.38% | 90.00% | 86.07% | 0.6967 | 0.8461 | 0.9335 | 0.9773 | 0.9898 | Bronze | 31/01/2025
1st Player | HA-750AA2 | ATX12V, ATX 3.1 | 750 | 16.28 | 61.07% | 75.72 | 83.70% | 88.15% | 89.61% | 86.07% | 0.7492 | 0.8698 | 0.9328 | 0.9713 | 0.9867 | Bronze | 23/01/2025
1st Player | HA-650AA2 | ATX12V, ATX 3.1 | 650 | 15.26 | 85.48% | 72.97 | 82.02% | 87.29% | 89.41% | 86.72% | 0.6631 | 0.809 | 0.9066 | 0.9673 | 0.9849 | Bronze | 23/01/2025
Gamer Storm | PF700X (PF700X-HD) | ATX 2.0 | 700 | 10.26 | 61.90% | 77.46 | 85.49% | 89.61% | 90.30% | 86.76% | 0.8152 | 0.9009 | 0.9505 | 0.9737 | 0.9884 | Bronze | 20/01/2025
Gamer Storm | PF600X (PF600X-HD) | ATX 2.0 | 600 | 8.66 | 59.79% | 75.61 | 84.29% | 88.95% | 90.35% | 87.03% | 0.7602 | 0.8674 | 0.9316 | 0.968 | 0.9813 | Silver | 20/01/2025
Gamer Storm | PF500X (PF500X-HD) | ATX 2.0 | 500 | 5.61 | 86.31% | 74.08 | 83.24% | 88.33% | 90.13% | 87.05% | 0.7617 | 0.8499 | 0.9119 | 0.9462 | 0.9762 | Silver | 20/01/2025
Gigabyte | GP-P750BS | ATX12V | 750 | 8.62 | 60.30% | 76.26 | 84.39% | 88.57% | 89.50% | 86.01% | 0.7901 | 8821 | 0.9434 | 0.97 | 0.9865 | Bronze | 02/01/2025
Formula V Technology CO. | APMM-850BM | ATX12V | 850 | 10.11 |  | 73.2 | 82.38% | 88.30% | 90.08% | 86.33% | 0.8329 | 9182 | 0.968 | 0.991 | 0.9917 | Bronze | 18/12/2024
Formula V Technology CO. | APMM-700BD | ATX12V | 700 | 9.18 |  | 70.93 | 80.85% | 86.56% | 88.80% | 86.25% | 0.8153 | 0.9019 | 0.9621 | 0.989 | 0.9912 | Bronze | 18/12/2024
Formula V Technology CO. | APMM-600BD | ATX12V | 600 | 10.22 |  | 98.48 | 78.95% | 85.40% | 88.40% | 86.48% | 79779 | 0.8818 | 0.953 | 0.9866 | 0.9895 | Bronze | 18/12/2024
Lian Li Industrial Co., Ltd. | ZG650B-BH | ATX12V | 650 | 5.96 | -% | 76.26 | 84.07% | 88015% | 89.08% | 86.20% | 0.7181 | 0.835 | 0.9208 | 0.972 | 0.986 | Bronze | 10/12/2024
1st Player | HA-850BA7 | ATX12V, ATX 3.1 | 850 | 9.76 |  | 80.36 | 87.40% | 90.90% | 91.39% | 87.42% | 7546 | 0.88 | 0.9484 | 0.9825 | 0.9911 | Silver | 04/12/2024
1st Player | HA-750BA7 | ATX12V, ATX 3.1 | 750 | 9.15 |  | 79.35 | 86.49% | 90.19% | 91.11% | 87.96% | 0.7253 | 0.8612 | 0.9314 | 0.9709 | 0.9868 | Silver | 04/12/2024
VSP TECHNOLOGY SPREAD | VXP850SGVN | ATX12V | 850 | 4.33 |  | 83.82 | 89.68% | 92.35% | 93.07% | 90.74% | 0.6233 | 0.8491 | 0.9307 | 0.9719 | 0.9928 | Gold | 03/12/2024
VSP TECHNOLOGY SPREAD | VXP750SGVN | ATX12V | 750 | 6.9 |  | 81.64 | 88.31% | 91.73% | 92.82% | 90.60% | 6239 | 0.8328 | 0.9292 | 0.9756 | 0.9931 | Gold | 02/12/2024
VSP TECHNOLOGY SPREAD | VXP650SGVN | ATX12V | 650 | 6.49 |  | 80.09 | 87.38% | 91.22% | 92.77% | 91.09% | 0.5858 | 0.9016 | 0.9178 | 0.9723 | 0.9903 | Gold | 02/12/2024
EVOLABS | EVO80BS-750W | ATX12V | 750 | 8.47 | -% | 78.39 | 86.38% | 90.27% | 90.69% | 87.40% | 0.568 | 0.7503 | 0.8653 | 0.9361 | 0.9612 | Silver | 26/11/2024
BELSON | BS750-52PL | ATX12V | 650 | 4.13 |  | 78.87 | 84.50% | 87.76% | 87.60% | 83.38% | 0.7636 | 0.8933 | 0.9504 | 0.9765 | 0.9852 | Standard | 20/11/2024
HP, Inc. | PCK018 | SFF | 260 | 0.34 |  | 85.09 | 89.33% | 92.63% | 9.73% | 91.69% | 0.5616 | 0.7568 | 0.8713 | 0.9286 | 0.9599 | Gold | 18/11/2024
Formula V Technology CO. | AP-750MM | ATX12V | 750 | 8.03 |  | 76.39 | 83.74% | 87.51% | 87.96% | 83.89% | 0.7971 | 0.8934 | 0.9627 | 0.9886 | 0.9916 | Standard | 12/11/2024
ANDYSON CO.,LTD | 650EM | ATX12V | 650 | 6.4 | -% | 74.73 | 83.20% | 87.80% | 89.21% | 86.91% | 0.7146 | 0.8333 | 0.9141 | 0.9689 | 0.9863 | Bronze | 12/11/2024
Formula V Technology CO. | AP-650MM | ATX12V | 650 | 8.54 |  | 73.57 | 81.69% | 86.08% | 86.98% | 83.90% | 0.7865 | 0.8817 | 0.9539 | 0.9886 | 0.9912 | Standard | 11/11/2024
Formula V Technology CO. | AP-550MM | ATX12V | 550 | 7.94 |  | 70.9 | 79.79% | 84.87% | 86.46% | 83.72% | 0.7641 | 0.8649 | 0.947 | 0.9849 | 0.9905 | Standard | 11/11/2024
Formula V Technology CO. | AP-450MM | ATX12V | 450 | 0.43 |  | 68.94 | 78348% | 84.12% | 86.36% | 83.61% | 0.7323 | 0.827 | 0.9146 | 0.9786 | 0.9908 | Standard | 11/11/2024
Cougar | VTE X2 650 | ATX12V | 650 | 3.87 |  | 76.95 | 84.12% | 88.25% | 89.05% | 85.05% | 0.4917 | 0.7089 | 0.9111 | 0.9863 | 0.9932 | Bronze | 11/11/2024
CSL Computer GmbH | 92082 PB700v2 | ATX 3.1 | 700 | 6.8 | -% | 79.05 | 85.95% | 90.81% | 92.83% | 90.86% | 0.6507 | 0.8359 | 0.9306 | 0.9786 | 0.9903 | Gold | 08/11/2024
CE LINK LIMITED | PCSG-0700H-OA | ATX 3.1 | 700 | 6.8 |  | 79.05 | 85.95% | 90.81% | 92.83% | 90.86% | 0.6507 | 0.8359 | 0.9306 | 0.9786 | 0.9903 | Gold | 08/11/2024
Cougar | SXC 750 | ATX12V | 750 | 4.47 |  | 78.23 | 84.42% | 87.40% | 87.20% | 82.36% | 0.5424 | 0.7569 | 0.9558 | 0.9836 | 0.9923 | Standard | 08/11/2024
CE LINK LIMITED | PCSG-0700H-OA | ATX 3.1 | 700 | 6.8 |  | 79.05 | 85.95% | 90.81% | .92.83% | 90.86% | 0.6507 | 0.8359 | 0.9306 | 0.9786 | 0.9903 | Gold | 08/11/2024
HuntKey | HA-750BA7 | ATX12V | 850 | 4.22 |  | 83.3 | 89.15% | 92.09% | 92.97% | 90.94% | 0.799 | 0.8602 | 0.9093 | 0.972 | 0.9906 | Gold | 07/11/2024
ARDOR GAMING | 650WW | ATX12V | 650 | 5.21 |  | 73.77 | 82.19% | 86.47% | 87.08% | 83.15% | 0.5532 | 0.7851 | 0.9531 | 0.9849 | 0.9928 | Standard | 07/11/2024
HuntKey | HK950-13PP | ATX12V | 850 | 4.22 | -% | 83.3 | 89.15% | 92.09% | 92.97% | 90.94% | 0.799 | 0.8602 | 0.9093 | 0.972 | 0.9906 | Gold | 07/11/2024
In Win | B85E | ATX12V | 850 | 5.42 | -% | 77.92 | 85.38% | 89.05% | 89.36% | 85.46% | 0.824 | 0.86 | 0.9398 | 0.9647 | 0.9619 | Bronze | 07/11/2024
HuntKey | HK950-12PN | ATX12V | 850 | 4.22 | -% | 83.3 | 89.15% | 92.09% | 92.97% | 90.94% | 0.799 | 0.8602 | 0.9093 | 0.972 | 0.9906 | Gold | 07/11/2024
CASTEC | MN-P650-2173 | ATX 3.0 | 650 | 2.95 |  | 82.04 | 88.05% | 90.83% | 91.59% | 88.16% | 0.7686 | 0.9053 | 0.9854 | 0.9887 | 0.9976 | Silver | 05/11/2024
Ocypus | P850-WD | ATX12V | 850 | 9.68 |  | 73.64 | 82.23% | 87.33% | 88.40% | 83.39% | 0.5624 | 0.771 | 0.9545 | 0.9939 | 0.996 | Standard | 04/11/2024
Ocypus | P750-WD | ATX12V | 750 | 7.33 |  | 74.44 | 82.56% | 87.85% | 88.78% | 84.10% | 0.4914 | 0.6711 | 0.8856 | 0.9926 | 0.9942 | Standard | 04/11/2024
HP, Inc. | D23-700P1A | Custom | 700 | 1.94 | -% | 87.74 | 91.77% | 94.06% | 94.34% | 92.44% | 0.702 | 0.9383 | 0.9757 | 0.9944 | 0.9984 | Platinum | 01/11/2024
HP, Inc. | D24-1K2P1A | Custom | 1200 | 0.75 | -% | 88.7 | 91.35% | 93.22% | 94.24% | 92.13% | 0.9077 | 0.9535 | 0.9787 | 0.9925 | 0.9977 | Platinum | 31/10/2024
HP, Inc. | PA-5122-1 | Custom | 1200 | 0.73 |  | 90.72 | 93.43% | 94.95% | 94.65% | 92.19% | 0.8446 | 0.9697 | 0.9742 | 0.9913 | 0.9973 | Platinum | 31/10/2024
HP, Inc. | D23-400P1B | Custom | 400 | 0.1 | -% | 88.11 | 90.73% | 93.46% | 94.31% | 92.57% | 0.5579 | 0.7273 | 0.8767 | 0.9703 | 0.9917 | Platinum | 30/10/2024
HP, Inc. | D23-500P1B | Custom | 500 | 0.86 | -% | 88.25 | 90.78% | 93.96% | 94.22% | 92.24% | 0.5862 | 0.7628 | 0.8928 | 0.9697 | 0.9889 | Platinum | 30/10/2024
HP, Inc. | PA-4501-2 | TFX | 500 | 0.26 |  | 90.91 | 93.44% | 94.16% | 94.64% | 92.53% | 0.5784 | 0.8387 | 0.928 | 0.9637 | 0.9857 | Platinum | 29/10/2024
HP, Inc. | PA-3401-3HC | TFX | 400 | 0.3 |  | 87.83 | 91.92% | 93.30% | 94.30% | 92.15% | 0.601 | 0.861 | 0.9511 | 0.9782 | 0.9922 | Platinum | 29/10/2024
HP, Inc. | PA-3401-3HB | TFX | 400 | 0.3 |  | 87.83 | 91.92% | 93.30% | 94.30% | 92.15% | 0.601 | 0.861 | 0.9511 | 0.9782 | 0.9922 | Platinum | 29/10/2024
Ocypus | P650-WD | ATX12V | 650 | 11.52 |  | 69.35 | 79.25% | 85.62% | 87.82% | 83.63% | 0.4765 | 0.6466 | 0.8799 | 0.9922 | 0.9943 | Standard | 28/10/2024
Ocypus | P550-WD | ATX12V | 550 | 8.61 |  | 67.11 | 77.78% | 84.89% | 87.41% | 82.95% | 0.4514 | 0.6018 | 0.8358 | 0.9881 | 0.9929 | Standard | 28/10/2024
Hanmi Micronics Inc. | MCL2650STE12H | ATX12V, ATX 3.1 | 650 | 4.98 |  | 76.25 | 82.94% | 86.48% | 87.35% | 84.39% | 0.7511 | 0.8594 | 0.9267 | 9609 | 0.9737 | Standard | 25/10/2024
Hanmi Micronics Inc. | MCL2750STE12H | ATX12V, ATX 3.1 | 750 | 4.81 |  | 77.65 | 83.44% | 86.75% | 87.43% | 84.53% | 0.7837 | 0.8708 | 0.9205 | 0.954 | 0.9698 | Standard | 24/10/2024
Great Wall Power Supply Technology Co., Ltd. | F-2000BL | ATX12V | 2000 | 9.31 | -% | 86.53 | 91.16% | 9.50% | 93.66% | 90.12% | 0.8575 | 0.9147 | 0.9509 | 0.9775 | 0.9864 | Gold | 22/10/2024
HP, Inc. | PA-2261-5 | Custom | 260 | 0.28 |  | 88.23 | 92.00% | 94.09% | 94.16% | 91.25% | 0.514 | 0.7163 | 0.9214 | 0.9833 | 0.9889 | Platinum | 19/10/2024
HP, Inc. | GTP-750M | Custom | 260 | 0.28 |  | 88.23 | 92.00% | 94.09% | 94.16% | 91.25% | 0.514 | 0.7163 | 0.9214 | 0.9833 | 0.9889 | Platinum | 19/10/2024
HP, Inc. | PA-1301-1 | Custom | 300 | 0.28 |  | 86.95 | 91.10% | 93.57% | 94.15% | 92.16% | 0.5204 | 0.7462 | 0.9373 | 0.9901 | 0.996 | Platinum | 18/10/2024
POWERCASE | PB700 | ATX12V | 700 | 6.84 |  | 77.75 | 85.28% | 89.28% | 89.89% | 86.11% | 0.6869 | 0.8522 | 0.9314 | 0.9781 | 0.9903 | Bronze | 16/10/2024
POWERCASE | PB600 | ATX12V | 600 | 6.96 |  | 75.15 | 83.84% | 88.73% | 89.96% | 86.39% | 0.7452 | 0.8593 | 0.9265 | 0.973 | 0.9881 | Bronze | 16/10/2024
POWERCASE | PW700 | ATX12V | 700 | 6.73 |  | 77.6 | 85.30% | 89.26% | 89.45% | 85.13% | 0.8298 | 0.9048 | 0.9501 | 0.9786 | 0.9876 | Bronze | 16/10/2024
ACEGEEK | AW700 | ATX12V | 700 | 6.73 | -% | 77.6 | 85.30% | 89.26% | 89.45% | 85.13% | 0.8298 | 0.9048 | 0.9501 | 0.9786 | 0.9876 | Bronze | 16/10/2024
POWERCASE | PB500 | ATX12V | 500 | 6.71 |  | 72.34 | 82.09% | 87.66% | 89.42% | 86.24% | 0.768 | 0.8268 | 0.8794 | 0.9448 | 0.9766 | Bronze | 16/10/2024
POWERCASE | PW600 | ATX12V | 600 | 6.91 |  | 74.88 | 83.44% | 88.16% | 89.42% | 86.41% | 0.8333 | 0.9004 | 0.9455 | 0.9772 | 0.9876 | Bronze | 15/10/2024
POWERCASE | PW500 | ATX12V | 500 | 6.07 |  | 72.64 | 81.93% | 87.20% | 89.07% | 85.69% | 0.7201 | 0.7727 | 0.8272 | 0.9101 | 0.9398 | Bronze | 15/10/2024
Dongguan Golden Field Industrial Co., Ltd(DG) | EPS700ALB(82+) | ATX12V | 700 | 3.34 |  | 76.75 | 84.04% | 87.73% | 87.84% | 83.06% | 0.7846 | 0.8903 | 0.9466 | 0.9798 | 0.988 | Standard | 02/10/2024
Dongguan Golden Field Industrial Co., Ltd(DG) | EPS650ALB(82+) | ATX12V | 650 | 3.58 |  | 74.81 | 82.59% | 86.74% | 87.50% | 83.12% | 0.7689 | 0.8698 | 0.9308 | 0.9711 | 0.9836 | Standard | 02/10/2024
Hanmi Micronics Inc. | MWMP2500PTE14B | ATX12V, ATX 3.1 | 2500 | 15.67 |  | 86.49 | 91.40% | 93.85% | 94.62% | 92.14% | 0.7056 | 0.9117 | 0.985 | 0.9964 | 0.9967 | Platinum | 02/10/2024
Hanmi Micronics Inc. | MCL2550STE12H | ATX12V, ATX 3.1 | 550 | 5.25 |  | 73.73 | 80.69% | 85.24% | 86.98% | 84.60% | 0.7173 | 0.8364 | 0.9081 | 0.9516 | 0.9681 | Standard | 02/10/2024
SilverStone Technology Inc. | SST-AX0750FCWH-A | ATX12V | 750 | 4.8 | -% | 77.51 | 83.94% | 87.79% | 87.87% | 83.90% | 0.4653 | 0.6814 | 0.92 | 0.9834 | 0.9876 | Standard | 01/10/2024
SilverStone Technology Inc. | SST-AX0650FCWH-A | ATX12V | 650 | 3.91 | -% | 74.42 | 82.05% | 86.77% | 87.93% | 84.57% | 0.4617 | 0.6528 | 0.8774 | 0.9833 | 0.9877 | Standard | 01/10/2024
Dongguan Golden Field Industrial Co., Ltd(DG) | EPS550ALB(82+) | ATX12V | 550 | 3.76 |  | 73.09 | 81.54% | 86.15% | 87.16% | 83.02% | 0.7279 | 0.8443 | 0.9194 | 0.9663 | 0.9825 | Standard | 01/10/2024
SilverStone Technology Inc. | SST-AX0550FCWH-A | ATX12V | 550 | 3.56 | -% | 71.65 | 79.98% | 85.41% | 87.37% | 84.36% | 0.3641 | 0.586 | 0.8114 | 0.9783 | 0.9836 | Standard | 30/09/2024
Zalman | ZM400A-TFX | TFX | 400 | 4.28 |  | 70.47 | 80.30% | 85.64% | 87.22% | 83.14% | 0.602 | 0.7625 | 0.8854 | 0.9618 | 0.9816 | Standard | 25/09/2024
HP, Inc. | PA-5701-1 | Custom | 700 | 5.02 |  | 80.99 | 92.98% | 94.51% | 94.65% | 92.41% | 0.7626 | 0.9286 | 0.9386 | 0.9656 | 0.9908 | Platinum | 25/09/2024
Gamer Storm | PF400X (PF400X-HD) | ATX12V | 400 | 4.77 |  | 68.07 | 78.33% | 84.27% | 86.67% | 83.59% | 0.5776 | 0.7464 | 0.8746 | 0.9543 | 0.9781 | Standard | 20/09/2024
Gamer Storm | PF500X (PF500X-HD) | ATX12V | 500 | 5.46 |  | 70.36 | 79.88% | 85.05% | 86.82% | 83.45% | 0.66 | 0.811 | 0.9037 | 0.9629 | 0.9822 | Standard | 20/09/2024
HP, Inc. | DPS-300AB-126 | Custom | 300 | 0.05 | -% | 89.99 | 91.12% | 93.21% | 94.15% | 92.46% | 0.3045 | 0.5965 | 0.8902 | 0.9825 | 0.9955 | Platinum | 13/09/2024
HP, Inc. | DPS-500AB-74 | Custom | 500 | 0.21 | -% | 90.64 | 92.81% | 94.08% | 94.13% | 92.07% | 0.522 | 0.766 | 0.8966 | 0.963 | 0.9836 | Platinum | 12/09/2024
Micro-Star International Co., Ltd. | MAG A500DN ARD | ATX12V | 500 | 6.4 |  | 70.37 | 79.87% | 85.14% | 86.65% | 82.91% | 0.6479 | 0.7966 | 0.9006 | 0.9625 | 0.9799 | Standard | 04/09/2024
1st Player | HA-750AC2 | ATX12V, EPS12V | 750 | 13.77 |  | 74.05 | 82.59% | 87.21% | 88.58% | 84.00% | 0.7456 | 0.8669 | 0.9349 | 0.9715 | 0.9864 | Standard | 03/09/2024
1st Player | HA-650AC1 | ATX12V, EPS12V | 650 | 5.42 |  | 77 | 83.90% | 87.22% | 87.45% | 83.08% | 0.6964 | 0.842 | 0.9255 | 0.9726 | 0.9863 | Standard | 03/09/2024
1st Player | HA-550AC1 | ATX12V, EPS12V | 550 | 5.72 |  | 74.93 | 82.75% | 86.75% | 87.33% | 82.77% | 0.6606 | 0.8051 | 0.9064 | 0.9616 | 0.9826 | Standard | 30/08/2024
Enermax Technology Corporation | ECH850-C | ATX12V | 750 | 3.6 |  | 80.32 | 86.03% | 88.54% | 87.80% | 82.66% | 0.7575 | 0.8706 | 0.9243 | 0.9636 | 0.9844 | Standard | 29/08/2024
Enermax Technology Corporation | ECH750-C | ATX12V | 650 | 3.15 |  | 77.85 | 84.33% | 87.47% | 87.28% | 82.89% | 0.7508 | 0.8728 | 0.9368 | 0.9754 | 0.9896 | Standard | 29/08/2024
Shenzhen City Jiumeng Electronictechnology Co.,Ltd. | TX-750W | ATX12V | 750 | 3.6 |  | 80.32 | 86.03% | 88.54% | 87.80% | 82.66% | 0.7575 | 0.8706 | 0.9243 | 0.9636 | 0.9844 | Standard | 29/08/2024
Shenzhen City Jiumeng Electronictechnology Co.,Ltd. | TX-650W | ATX12V | 650 | 3.15 |  | 77.85 | 84.33% | 87.47% | 87.28% | 82.89% | 0.7508 | 0.8728 | 0.9368 | 0.9754 | 0.9896 | Standard | 29/08/2024
Enermax Technology Corporation | EMP750W | ATX12V | 750 | 3.6 |  | 80.32 | 86.03% | 88.54% | 87.80% | 82.66% | 0.7575 | 0.8706 | 0.9243 | 0.9636 | 0.9844 | Standard | 29/08/2024
Enermax Technology Corporation | EMP650W | ATX12V | 650 | 3.15 |  | 77.85 | 84.33% | 87.47% | 87.28% | 82.89% | 0.7508 | 0.8728 | 0.9368 | 0.9754 | 0.9896 | Standard | 29/08/2024
GUANGDONG GOSPOWER ELECTRIC TECHNOLOGY CO.,LTD. | G1696-0350W | TFX | 350 | 5 |  | 77.04 | 86.13% | 91.00% | 92.80% | 91.52% | 0.3687 | 0.5673 | 0.7769 | 0.933 | 0.9747 | Gold | 28/08/2024
Effitek | EG-1000 | ATX12V | 1000 | 9.28 |  | 84.42 | 89.87% | 92.45% | 93.80% | 91.57% | 0.7737 | 0.8795 | 0.9455 | 0.9779 | 0.9876 | Gold | 14/08/2024
BELSON | BS750-51PN | ATX12V | 650 | 3.64 | -% | 80.74 | 87.22% | 91.09% | 92.83% | 91.64% | 0.7563 | 0.871 | 0.901 | 0.9638 | 0.9882 | Gold | 08/08/2024
HuntKey | HK750-56PN | ATX12V | 650 | 3.64 |  | 80.74 | 87.22% | 91.09% | 92.83% | 91.64% | ..7563 | 0.871 | 0.901 | 0.9638 | 0.9882 | Gold | 08/08/2024
GUANGZHOU PREE ELECTRONICS | PN700W | ATX12V | 700 | 6.41 |  | 73.4 | 79.87% | 86.32% | 89.01% | 87.18% | 0.7951 | 0.8887 | 0.9459 | 0.9852 | 0.9908 | Bronze | 08/08/2024
HuntKey | HK750-12PN | ATX12V | 650 | 3.56 |  | 81.04 | 87.70% | 91.47% | 93.00% | 91.60% | 0.8055 | 0.9055 | 0.9526 | 0.9844 | 0.9938 | Gold | 30/07/2024
In Win | P250II | ATX12V | 2500 | 15.2 |  | 86.61 | 91.18% | 93.86% | 94.48% | 91.87% | 0.8556 | 0.9586 | 0.9877 | 0.9968 | 0.9932 | Platinum | 18/07/2024
GUANGZHOU PREE ELECTRONICS | FX850 | ATX12V | 850 | 7.46 |  | 75.71 | 82.68% | 87.57% | 89.21% | 86.32% | 0.8171 | 0.8996 | 0.9577 | 0.988 | 0.9915 | Bronze | 18/07/2024
HuntKey | HK850-56PN | ATX12V | 750 | 3.87 |  | 81.67 | 87.83% | 91.04% | 92.69% | 90.95% | 0.7829 | 0.866 | 0.9013 | 0.965 | 0.98882 | Gold | 17/07/2024
SANR | S-750AZ400H | EPS12V | 400 | 5.53 |  | 65.65 | 76.63% | 83.63% | 86.68% | 84.89% | 0.4856 | 0.6668 | 0.8656 | 0.9792 | 0.982 | Standard | 03/07/2024
Cougar | SXC 650 | ATX12V | 650 | 4.33 |  | 76.69 | 83.51% | 86.79% | 86.87% | 82.36% | 0.5325 | 0.7542 | 0.9264 | 0.987 | 0.9929 | Standard | 02/07/2024
Enermax Technology Corporation | EMP600W | ATX12V | 600 | 5.34 |  | 75.92 | 83.19% | 86.89% | 87.31% | 83.19% | 0.7029 | 0.832 | 0.9157 | 0.967 | 0.9829 | Standard | 02/07/2024
HuntKey | HK950-56PN | ATX12V | 850 | 4.35 |  | 81.32 | 87.79% | 91.39% | 92.61% | 90.77% | 0.8093 | 0.9656 | 0.9093 | 0.9714 | 0.9903 | Gold | 26/06/2024
BELSON | BS950-51PN | ATX12V | 850 | 4.35 | -% | 81.32 | 87.79% | 91.39% | 92.61% | 90.77% | 0.8093 | 0.8656 | 0.9093 | 0.9714 | 0.9903 | Gold | 26/06/2024
Setec BMPRO Pty Ltd | GEN9-540G | Custom | 540 | 3.26 |  | 78.84 | 86.56% | 91.14% | 93.43% | 92.46% | 0.5525 | 0.7181 | 0.7789 | 0.9704 | 0.9855 | Gold | 25/06/2024
Zalman | ZM800-GV2SE | ATX12V | 800 | 1147 |  | 77.94 | 85.56% | 89.39% | 89.72% | 85.48% | 0.782 | 0.8963 | 0.9547 | 0.9833 | 0.9921 | Bronze | 19/06/2024
FSP Technology Inc. | FSP2500-57APB | ATX12V, EPS12V | 2500 | 19.02 |  | 85.29 | 90.93% | 93.75% | 94.38% | 94.72% | 0.7208 | 0.8403 | 0.9337 | 0.9796 | 0.9835 | Platinum | 18/06/2024
Zalman | ZM700-GV2SE | ATX12V | 700 | 10.14 |  | 78.32 | 85.75% | 89.43% | 89.71% | 85.67% | 0.7952 | 0.8954 | 0.9494 | 0.9804 | 0.9904 | Bronze | 18/06/2024
Zalman | ZM600-GV2SE | ATX12V | 600 | 9.15 |  | 77.25 | 85.04% | 89.06% | 89.84% | 86.13% | 0.7476 | 0.8717 | 0.9375 | 0.9784 | 0.99 | Bronze | 18/06/2024
Zalman | ZM500-GV2SE | ATX12V | 500 | 8.32 |  | 75.38 | 83.42% | 88.07% | 89.29% | 85.69% | 0.6695 | 0.8238 | 0.9241 | 0.9723 | 0.9878 | Bronze | 18/06/2024
Enermax Technology Corporation | ECH850-B | ATX12V | 750 | 11.18 |  | 79.36 | 86.50% | 89.95% | 90.07% | 85.91% | 0.7765 | 0.8855 | 0.9445 | 0.9794 | 0.9902 | Bronze | 10/06/2024
VSP TECHNOLOGY SPREAD | VGP750BRU PRO | ATX12V | 750 | 11.18 |  | 79.36 | 86.50% | 89.95% | 90.07% | 85.91% | 0.7765 | 0.8855 | 0.9445 | 0.9794 | 0.9902 | Bronze | 10/06/2024
Enermax Technology Corporation | ECH750-B | ATX12V | 650 | 9.84 |  | 77.64 | 85.37% | 89.36% | 89.80% | 85.83% | 0.7508 | 0.8659 | 0.9316 | 0.9767 | 0.9885 | Bronze | 07/06/2024
VSP TECHNOLOGY SPREAD | VGP650BRU PRO | ATX12V | 650 | 9.84 |  | 77.64 | 85.37% | 89.36% | 89.80% | 85.83% | 0.7503 | 0.8659 | 0.9316 | 0.9767 | 0.9885 | Bronze | 07/06/2024
VSP TECHNOLOGY SPREAD | VGP550BRU PRO | ATX12V | 550 | 10.92 |  | 75.47 | 83.91% | 88.51% | 89.45% | 85.99% | 0.7313 | 0.8486 | 0.925 | 0.9708 | 0.9862 | Bronze | 07/06/2024
Effitek | EB-850 | ATX12V | 850 | 5.85 |  | 79.58 | 87.96% | 91.17% | 91.60% | 87.03% | 0.7979 | 0.8875 | 0.9451 | 0.9776 | 0.9888 | Silver | 06/06/2024
Thermaltake | TR2 SP 750W | ATX12V | 750 | 12.06 |  | 74.12 | 83.1% | 87.95% | 87.95% | 88.97% | 0.8067 | 0.9043 | 0.9591 | 0.9859 | 0.9927 | Bronze | 03/06/2024
Thermaltake | TR2 SP 650W | ATX12V | 650 | 7.23 |  | 73.01 | 82.41% | 87.43% | 88.70% | 85.34% | 0.795 | 0.8939 | 0.9495 | 0.9823 | 0.9829 | Bronze | 31/05/2024
Lenovo | PA-1202-5L7 | 1U | 2000 | 3.06 |  | 90.13 | 93.89% | 95.53% | 96.27% | 94.83% | 0.8634 | 0.9566 | 0.9898 | 0.9955 | 0.9992 | Titanium | 30/05/2024
Antec | V5000A212A-23 | ATX12V, EPS12V | 1000 | 4.01 |  | 83.59 | 88.72% | 90.97% | 94.49% | 86.31% | 0.7786 | 0.8951 | 0.9539 | 0.9876 | 0.9944 | Bronze | 30/05/2024
Antec | V5000A209A-23 | ATX12V, EPS12V | 850 | 6.19 |  | 82.41 | 87.68% | 90.01% | 89.77% | 86.59% | 0.7455 | 0.8732 | 0.9463 | 0.9835 | 0.9928 | Bronze | 29/05/2024
Antec | V5000A207A-23 | ATX12V, EPS12V | 750 | 5.28 |  | 77.57 | 84.75% | 88.13% | 88.73% | 86.16% | 0.7093 | 0.8452 | 0.932 | 0.9794 | 0.9905 | Bronze | 29/05/2024
FSP Technology Inc. | H3-450 | ATX12V, EPS12V | 450 | 3.98 |  | 70.88 | 80.64% | 86.21% | 88.43% | 86.26% | 0.7783 | 0.8625 | 0.9277 | 0.9769 | 0.9837 | Bronze | 24/05/2024
FSP Technology Inc. | H3-550 | ATX12V, EPS12V | 550 | 4.57 |  | 72.61 | 81.78% | 86.82% | 88.50% | 85.49% | 0.819 | 0.8996 | 0.9575 | 0.9844 | 0.9862 | Bronze | 23/05/2024
Thermaltake | Litepower Gen3 500W | ATX12V | 500 | 9.92 |  | 67.54 | 78.59% | 85.35% | 87.92% | 85.26% | 0.7063 | 0.8473 | 0.9382 | 0.9847 | 0.9947 | Standard | 16/05/2024
Thermaltake | TR2 S 700W | ATX12V | 700 | 10.66 |  | 72.02 | 81.71% | 86.88% | 88.21% | 84.41% | 0.8087 | 0.9082 | 0.9639 | 0.9899 | 0.9956 | Standard | 16/05/2024
Thermaltake | TR2 S 600W | ATX12V | 600 | 10.95 |  | 68.83 | 79.53% | 85.48% | 87.59% | 84.29% | 0.7713 | 0.8894 | 0.9564 | 0.9884 | 0.9954 | Standard | 16/05/2024
Thermaltake | TR2 S 500W | ATX12V | 500 | 9.92 |  | 67.54 | 78.59% | 85.35% | 87.92% | 85.26% | 0.7063 | 0.8473 | 0.9382 | 0.9847 | 0.9947 | Standard | 16/05/2024
Channel Well Technology Co. | GPM600S-B | ATX12V | 600 | 2.94 |  | 75.81 | 83.19% | 97.16% | 97.56% | 92.93% | 0.5563 | 0.8242 | 0.9419 | 0.9885 | 0.9845 | Standard | 09/05/2024
Hanmi Micronics Inc. | HP1-N900ST-E12S | ATX12V | 900 | 6.85 |  | 80.17 | 85.85% | 89.48% | 90.22% | 87.15% | 0.5063 | 0.7281 | 0.9269 | 0.966 | 0.9774 | Silver | 08/05/2024
Antec | V7000A309A-23 | ATX12V, EPS12V | 850 | 8.49 |  | 81.36 | 88.51% | 92.22% | 93.22% | 90.96% | 0.7399 | 0.8252 | 0.8797 | 0.9198 | 0.9368 | Gold | 07/05/2024
Antec | V7000A307A-23 | ATX12V, EPS12V | 750 | 12.54 |  | 81.3 | 86.63% | 91.93% | 93.40% | 91.83% | 0.5756 | 0.7603 | 0.8647 | 0.9249 | 0.9395 | Gold | 07/05/2024
Antec | V7000A305A-23 | ATX12V, EPS12V | 650 | 6.92 |  | 80.22 | 87.54% | 91.56% | 93.12% | 91.58% | 0.6683 | 0.7928 | 0.8651 | 0.9208 | 0.9396 | Gold | 07/05/2024
Hanmi Micronics Inc. | MWM2000PTE14F | ATX12V | 2000 | 7.86 |  | 87.01 | 91.85% | 94.35% | 94.60% | 91.30% | 0.8646 | 0.9406 | 0.9732 | 0.9879 | 0.9948 | Platinum | 16/04/2024
Cooler Master | MPS-K001-AFBP | ATX12V | 2000 | 1620 |  | 84.02 | 90.41% | 93.52% | 94.53% | 92.32% | 0.846 | 0.9383 | 0.9787 | 0.995 | 0.9979 | Platinum | 15/04/2024
Cooler Master | MPS-B001-AZBP | ATX12V | 1100 | 12.01 |  | 80.06 | 87.78% | 92.30% | 94.89% | 94.62% | 0.625 | 0.7373 | 0.8658 | 0.969 | 0.9908 | Platinum | 15/04/2024
New H3C Technologies Co., Ltd. | PSL445-56A | Custom | 445 | 3.17 |  | 80.93 | 87.30% | 90.84% | 93.74% | 93.84% | 0.5154 | 0.7095 | 0.8594 | 0.9536 | 0.9819 | Gold | 12/04/2024
Effitek | EP-1200 | ATX12V | 1200 | 7.69 |  | 86.54 | 91.55% | 93.97% | 94.66% | 93.11% | 0.6979 | 0.8601 | 0.9431 | 0.9751 | 0.9849 | Platinum | 11/04/2024
Cooler Master | MPE-7503-ACABW | ATX12V | 750 | 4.7 |  | 63.5 | 84.29% | 89.56% | 90.33% | 86.74% | 0.6522 | 0.7871 | 0.9147 | 0.9777 | 0.99 | Bronze | 11/04/2024
Cooler Master | MPE-6503-ACABW | ATX12V | 650 | 4.44 |  | 58.26 | 82.24% | 88.86% | 90.55% | 87.81% | 0.6283 | 0.749 | 0.8936 | 0.9724 | 0.989 | Silver | 11/04/2024
Cooler Master | MPE-5503-ACABW | ATX12V | 550 | 4.42 |  | 55.12 | 80.70% | 87.48% | 88.82% | 85.30% | 0.6055 | 0.7169 | 0.8715 | 0.963 | 0.9849 | Bronze | 10/04/2024
In Win | B75E | ATX12V | 750 | 5.22 |  | 79.41 | 85.94% | 89.09% | 89.38% | 85.66% | 0.8098 | 0.8413 | 0.9211 | 0.9569 | 0.9542 | Bronze | 08/04/2024
Thermaltake | Litepower Gen3 750W | ATX12V | 750 | 78.65 |  | 78.65 | 85.70% | 89.01% | 88.91% | 84.30% | 0.7936 | 0.9007 | 0.9588 | 0.9864 | 0.9942 | Standard | 04/04/2024
Thermaltake | Litepower Gen3 650W | ATX12V | 650 | 6.17 |  | 76.1 | 84.16% | 88.10% | 88.59% | 84.12% | 0.763 | 0.8888 | 0.95574 | 0.9883 | 0.9933 | Standard | 04/04/2024
Thermaltake | Litepower Gen3 550W | ATX12V | 550 | 5.89 |  | 74.06 | 82.94% | 87.71% | 88.83% | 85.48% | 0.7315 | 0.869 | 0.9493 | 0.9873 | 0.9929 | Bronze | 04/04/2024
Thermaltake | TR2 S 750W | ATX12V | 750 | 5.91 |  | 78.65 | 85.70% | 89.01% | 88.91% | 84.30% | 0.7936 | 0.9007 | 0.9588 | 0.9864 | 0.9942 | Standard | 04/04/2024
Thermaltake | TR2 S 550W | ATX12V | 550 | 5.89 |  | 74.06 | 82.94% | 87.71% | .88.8% | 85.48% | 0.7315 | 0.869 | 0.9493 | 0.9873 | 0.9929 | Bronze | 04/04/2024
Thermaltake | TR2 S 650W | ATX12V | 650 | 6.17 |  | 76.1 | 84.16% | 88.10% | 88.59% | 84.12% | 0.763 | 0.8888 | 0.9574 | 0.9883 | 0.9933 | Standard | 04/04/2024
HuntKey | HK850-12PN | ATX12V | 750 | 2.97 |  | 83.18 | 88.68% | 91.69% | 92.44% | 89.86% | 0.7584 | 0.8698 | 0.9198 | 0.9719 | 0.9904 | Gold | 03/04/2024
Micro-Star International Co., Ltd. | PAG G750N | ATX12V | 750 | 2.97 |  | 83.18 | 88.68% | 91.69% | 92.44% | 89.86% | 0.7584 | 0.8698 | 0.9198 | 0.9719 | 0.9904 | Gold | 03/04/2024
Micro-Star International Co., Ltd. | PAG G650N | ATX12V | 650 | 2.96 |  | 82.29 | 88.38% | 91.00% | 92.23% | 90.02% | 0.7105 | 0.8501 | 0.9035 | 0.9641 | 0.9879 | Gold | 02/04/2024
SMX | SMX Okame M2 850w 80 Plus Gold | ATX12V | 850 | 8.41 |  | 81.2 | 88.32% | 92.04% | 93.45% | 91.79% | 0.7094 | 0.8259 | 0.9053 | 0.9605 | 0.9785 | Gold | 28/03/2024
SMX | SMX Okame M2 650W 80 Plus Gold | ATX12V | 650 | 6.93 |  | 80.19 | 87.66% | 91.75% | 93.60% | 92.42% | 0.5985 | 0.7581 | 0.8782 | 0.9552 | 0.9768 | Gold | 28/03/2024
SMX | Okame G3 850W | ATX12V | 850 | 8.41 | -% | 81.2 | 88.32% | 92.04% | 93.45% | 91.79% | 0.7094 | 0.8259 | 0.9053 | 0.9605 | 0.9785 | Gold | 28/03/2024
SMX | Okame G3 650W | ATX12V | 650 | 6.93 | -% | 80.19 | 87.66% | 91.75% | 93.60% | 92.42% | 0.5985 | 0.7581 | 0.8782 | 0.9552 | 0.9768 | Gold | 28/03/2024
FSP Technology Inc. | FSP500-51AAC | ATX12V | 500 | 3.48 |  | 71.45 | 81.00% | 86.37% | 88.40% | 85.50% | 0.8093 | 0.8792 | 0.9511 | 0.9833 | 0.9839 | Bronze | 25/03/2024
FSP Technology Inc. | FSP400-51TAC | TFX | 400 | 5.04 |  | 71.15 | 80.49% | 85.80% | 88.11% | 86.02% | 0.8354 | 0.9157 | 0.9598 | 0.9884 | 0.9935 | Bronze | 25/03/2024
Gigabyte | GP-P650SS ICE | ATX12V | 650 | 8.84 |  | 74.91 | 83.81% | 88.99% | 91.39% | 89.69% | 0.5944 | 0.7574 | 0.8933 | 0.9613 | 0.9778 | Silver | 25/03/2024
Gigabyte | GP-P550SS | ATX12V | 550 | 8.17 |  | 74.98 | 83.91% | 88.98% | 91.35% | 89.59% | 0.6993 | 0.8446 | 0.9283 | 0.9658 | 0.9789 | Silver | 22/03/2024
Gigabyte | GP-P550SS ICE | ATX12V | 550 | 8.94 |  | 73.18 | 83.00% | 88.65% | 91.37% | 89.71% | 0.7247 | 0.8562 | 0.9272 | 0.9645 | 0.9771 | Silver | 22/03/2024
FSP Technology Inc. | VITA-650BD | ATX12V, EPS12V | 650 | 3.71 |  | 76.23 | 82.02% | 87.08% | 88.62% | 85.53% | 0.8281 | 0.9117 | 0.9639 | 0.9838 | 0.9827 | Bronze | 19/03/2024
FSP Technology Inc. | VITA-550BD | ATX12V, EPS12V | 550 | 3.68 |  | 76.57 | 80.42% | 86.29% | 88.78% | 86.64% | 0.8003 | 0.8944 | 0.9552 | 0.9831 | 0.9834 | Bronze | 19/03/2024
FSP Technology Inc. | VITA-850BD | ATX12V, EPS12V | 850 | 3.57 |  | 76.23 | 84.29% | 88.57% | 89.62% | 86.42% | 0.8607 | 0.9203 | 0.963 | 0.9798 | 0.9811 | Bronze | 14/03/2024
Antec | V8000A868SU-25 | ATX12V | 2200 | 10.76 | -% | 87.96 | 92.98% | 94.99% | 94.50% | 90.76% | 0.83 | 0.9025 | 0.9411 | 0.9695 | 0.9852 | Platinum | 26/02/2024
Sea Sonic Electronics Co., Ltd. | SRP-PPX222-A5A22ST (PRIME PX-2200 ATX 3) | ATX12V | 2200 | 10.76 |  | 87.96 | 92.98% | 94.99% | 94.50% | 90.76% | 0.83 | 0.9025 | 0.9411 | 0.9695 | 0.9852 | Platinum | 26/02/2024
3Y Power Technology | YM-3541C | Custom | 540 | 6.54 |  | 76.58 | 85.51% | 90.83% | 93.14% | 91.70% | 0.6195 | 0.7167 | 0.8091 | 0.9301 | 0.9771 | Gold | 07/02/2024
In Win | IP-P450BU7-2 | FLEX ATX | 450 | 5.74 |  | 80.37 | 88.25% | 92.52% | 94.23% | 92.69% | 0.624 | 0.7753 | 0.8893 | 0.9607 | 0.9798 | Platinum | 07/02/2024
Nanjing Huaqi Information Technology Developments | EU1000 | ATX12V | 1000 | 9.09 |  | 80.5 | 87.12% | 90.19% | 90.00% | 85.44% | 0.8134 | 0.8689 | 0.8921 | 0.9345 | 0.9648 | Bronze | 01/02/2024
Nanjing Huaqi Information Technology Developments | EU850 | ATX12V | 850 | 9.26 |  | 78.16 | 85.73% | 89.44% | 90.01% | 86.50% | 0.7879 | 0.8733 | 0.8893 | 0.929 | 0.96 | Bronze | 01/02/2024
Chieftec | ZPU-500S | ATX12V | 500 | 4.48 |  | 68.7 | 77.32% | 83.95% | 86.56% | 84.08% | 0.4671 | 0.6409 | 0.8847 | 0.9754 | 0.9843 | Standard | 31/01/2024
Gigabyte | GP-P650SS | ATX12V | 650 | 9.51 |  | 75.04 | 84.13% | 89.17% | 91.37% | 89.50% | 0.7062 | 0.8315 | 0.91 | 0.9557 | 0.974 | Silver | 31/01/2024
ASUS | ASUS-PRO-WS-3000P | EPS12V | 3000 | 18.26 | -% | 87.55 | 92.08% | 94.16% | 94.04% | 91.96% | 0.8392 | 0.8988 | 0.9385 | 0.9734 | 0.9875 | Platinum | 30/01/2024
SHENZHEN FPMAX INDUSTRY CO., LTD | CF700 | ATX12V | 700 | 8.03 |  | 68.87 | 79.10% | 84.85% | 87.16% | 84.16% | 0.8877 | 0.9486 | 0.9867 | 0.9958 | 0.9944 | Standard | 30/01/2024
SHENZHEN FPMAX INDUSTRY CO., LTD | CF600 | ATX12V | 600 | 7.17 |  | 66.11 | 76.91% | 83.44% | 86.32% | 84.18% | 0.8807 | 0.9531 | 0.9852 | 0.995 | 0.9951 | Standard | 30/01/2024
Great Wall Power Supply Technology Co., Ltd. | GW-EPS3000BL(94+) | EPS12V | 3000 | 18.26 |  | 87.55 | 92.08% | 94.16% | 94.04% | 91.96% | 0.8392 | 0.8988 | 0.9385 | 0.9734 | 0.9875 | Platinum | 30/01/2024
Chieftec | ZPU-400S | ATX12V | 400 | 6.96 |  | 65.58 | 75.72% | 82.56% | 86.76% | 85.28% | 0.4254 | 0.5721 | 0.7963 | 0.9739 | 0.985 | Standard | 30/01/2024
Corsair | RPS0237 (CP-9020312) (WS3000) | EPS12V | 3000 | 18.26 | -% | 87.55 | 92.08% | 94.16% | 94.04% | 91.96% | 0.8392 | 0.8988 | 0.9385 | 0.9734 | 0.9875 | Platinum | 30/01/2024
SHENZHEN FPMAX INDUSTRY CO., LTD | CF500 | ATX12V | 500 | 6.75 |  | 68.8 | 78.18% | 84.23% | 87.23% | 85.73% | 0.8624 | 0.936 | 0.9785 | 0.9942 | 0.9954 | Standard | 29/01/2024
SHENZHEN FPMAX INDUSTRY CO., LTD | CF400 | ATX12V | 400 | 6.22 |  | 65.4 | 76.71% | 82.89% | 87.18% | 86.76% | 0.8526 | 0.9056 | 0.9722 | 0.9934 | 0.996 | Standard | 29/01/2024
SAMA | XKE-650BTK | ATX12V, EPS12V | 650 | 15.15 |  | 70.96 | 80.68% | 86.39% | 88.97% | 86.36% | 0.6932 | 0.8335 | 0.9157 | 0.9643 | 0.9819 | Bronze | 25/01/2024
EVOLABS | EVO80BS-650W | ATX12V, EPS12V | 650 | 15.15 | -% | 70.96 | 80.68% | 86.39% | 88.97% | 86.36% | 0.6932 | 0.8335 | 0.9157 | 0.9643 | 0.9819 | Bronze | 25/01/2024
GUANGZHOU PREE ELECTRONICS | PN800W | ATX12V | 800 | 6.91 |  | 71.36 | 80.92% | 86.36% | 88.53% | 85.98% | 0.8834 | 0.958 | 0.9834 | 0.9949 | 0.9947 | Bronze | 04/01/2024
SHENZHEN FPMAX INDUSTRY CO., LTD | CS750W BR | ATX12V | 750 | 6.08 |  | 75.95 | 83.09% | 87.66% | 89.16% | 86.16% | 0.8861 | 0.9651 | 0.9875 | 0.9946 | 0.9929 | Bronze | 14/12/2023
SHENZHEN FPMAX INDUSTRY CO., LTD | CS650W BR | ATX12V | 650 | 5.74 |  | 74.05 | 81.01% | 86.78% | 88.73% | 86.39% | 0.8595 | 0.9479 | 0.982 | 0.995 | 0.9942 | Bronze | 14/12/2023
SHENZHEN FPMAX INDUSTRY CO., LTD | CS550W BR | ATX12V | 550 | 5.58 |  | 70.39 | 79.86% | 86.24% | 89.14% | 87.79% | 0.868 | 0.9259 | 0.9736 | 0.9912 | 0.9935 | Bronze | 14/12/2023
SHENZHEN FPMAX INDUSTRY CO., LTD | CS500W BR | ATX12V | 500 | 5.58 |  | 68.39 | 78.73% | 85.01% | 88.72% | 88.02% | 0.8668 | 0.9166 | 0.9743 | 0.994 | 0.9936 | Bronze | 14/12/2023
PCCOOLER | P5-YK1000-B1H | ATX12V | 1000 | 4.54 |  | 83.4 | 88.56% | 90.75% | 90.13% | 85.74% | 0.7825 | 0.8977 | 0.9554 | 0.985 | 0.9946 | Bronze | 13/12/2023
Micro-Star International Co., Ltd. | MAGA750BNPCIE5 | ATX12V | 750 | 3.9 |  | 78.78 | 86.23% | 89.75% | 90.40% | 86.45% | 0.7378 | 0.8653 | 0.9397 | 0.9783 | 0.9881 | Bronze | 07/12/2023
Zalman | ZM450-TFX | TFX | 450 | 4.6 |  | 72.99 | 81.96% | 86.61% | 87.30% | 82.87% | 0.6502 | 0.8016 | 0.9073 | 0.9708 | 0.9885 | Standard | 05/12/2023
Fujitsu | D22-280P1A | Custom | 280 | 2.79 |  | 81.55 | 88.87% | 92.96% | 94.61% | 93.57% | 0.5356 | 0.7355 | 0.8913 | 0.9745 | 0.99 | Platinum | 28/11/2023
Nanjing Huaqi Information Technology Developments | EP550 | ATX12V | 550 | 4.43 |  | 74.67 | 82.64% | 86.85% | 87.20% | 83.06% | 0.5973 | 0.7859 | 0.9117 | 0.9729 | 0.9857 | Standard | 10/11/2023
Lemon-ET | LA 700Bronze | ATX12V | 700 | 14.93 |  | 74.38 | 82.27% | 87.72% | 89.38% | 85.98% | 0.3978 | 0.5433 | 0.7459 | 0.9236 | 0.9582 | Bronze | 06/11/2023
Lemon-ET | LA 800Bronze | ATX12V | 800 | 6.54 |  | 76.15 | 83.49% | 88.15% | 89.46% | 86.01% | 0.418 | 0.5687 | 0.7853 | 0.9386 | 0.9671 | Bronze | 03/11/2023
SAMA | GTX-650-5 | ATX12V | 650 | 2.88 |  | 78.4 | 84.65% | 87.75% | 87.48% | 82.70% | 0.6488 | 0.8457 | 0.9179 | 0.9604 | 0.9819 | Standard | 02/11/2023
Zalman | ZM700-LX3 | ATX12V | 700 | 8.18 |  | 73.9 | 82.41% | 86.77% | 87.98% | 84.02% | 0.5878 | 0.8366 | 0.9532 | 0.9846 | 0.9923 | Standard | 01/11/2023
Zalman | ZM600-LX3 | ATX12V | 600 | 7.79 |  | 70.37 | 80.12% | 84.47% | 87.31% | 84.35% | 0.5505 | 0.7728 | 0.9461 | 0.9825 | 0.9911 | Standard | 31/10/2023
Zalman | ZM500-LX3 | ATX12V | 500 | 6.74 |  | 69.49 | 78.42% | 84.48% | 86.82% | 84.00% | 0.4937 | 0.7032 | 0.9088 | 0.981 | 0.9907 | Standard | 31/10/2023
GUANGZHOU PREE ELECTRONICS | FX700 STANDARD | ATX12V | 700 | 5.89 |  | 75.73 | 83.35% | 87.17% | 87.67% | 83.71% | 0.8879 | 0.9577 | 0.9865 | 0.9953 | 0.9947 | Standard | 24/10/2023
GUANGZHOU PREE ELECTRONICS | FX800 STANDARD | ATX12V | 800 | 5.8 |  | 77.86 | 84.88% | 88.11% | 88.11% | 83.34% | 0.891 | 0.9562 | 0.9882 | 0.9948 | 0.9933 | Standard | 23/10/2023
Dongguan Golden Field Industrial Co., Ltd(DG) | EPS850ELU(85+) | EPS12V | 850 | 11.59 |  | 75.39 | 83.81% | 88.43% | 89.44% | 86.27% | 0.6469 | 0.796 | 0.8902 | 0.9475 | 0.9724 | Bronze | 19/10/2023
FSP Technology Inc. | PSL840-56A | Custom | 840 | 1.81 |  | 88.27 | 91.12% | 93.52% | 94.87% | 94.44% | 0.7738 | 0.85 | 0.9097 | 0.9651 | 0.9861 | Platinum | 17/10/2023
BELSON | BS750-12PL | ATX12V | 650 | 4.36 |  | 77.83 | 84.77% | 88.01% | 87.99% | 83.95% | 0.6665 | 0.8338 | 0.9324 | 0.9739 | 0.9846 | Standard | 05/10/2023
HuntKey | HK750-12FP | ATX12V | 650 | 4.36 |  | 77.83 | 84.77% | 88.01% | 87.99% | 83.95% | 0.6665 | 0.8338 | 0.9324 | 0.9739 | 0.9846 | Standard | 05/10/2023
Zalman | ZM350A-TFX | TFX | 350 | 4.5 |  | 66.89 | 76.78% | 83.82% | 87.05% | 84.90% | 0.5817 | 0.7475 | 0.8743 | 0.9565 | 0.9778 | Standard | 03/10/2023
Delta Electronics, Inc. | PSL840-56A | Custom | 840 | 1.93 |  | 80.94 | 89.96% | 93.37% | 95.17% | 94.54% | 0.8244 | 0.9101 | 0.9593 | 0.9647 | 0.9888 | Platinum | 27/09/2023
FSP Technology Inc. | HPT2-1650M | ATX12V, EPS12V | 1650 | 12.77 |  | 84.83 | 90.75% | 93.76% | 94.19% | 92.00% | 0.8599 | 0.9443 | 0.9817 | 0.9924 | 0.9923 | Platinum | 25/09/2023
HuntKey | HK16B-57PP | ATX12V | 1650 | 4.26 |  | 87.05 | 91.25% | 93.89% | 94.08% | 92.17% | 0.8724 | 0.9361 | 0.9725 | 0.9928 | 0.9974 | Platinum | 20/09/2023
Fujitsu | S22-400P1A | 1U | 400 | 2.39 |  | 81.21 | 88.60% | 92.74% | 94.56% | 93.16% | 0.6079 | 0.7892 | 0.9156 | 0.9809 | 0.9892 | Platinum | 20/09/2023
HuntKey | HK2KB-57PP | ATX12V | 2050 | 4.14 |  | 88.66 | 92.41% | 94.23% | 94.06% | 91.07% | 0.898 | 0.9486 | 0.9793 | 0.994 | 0.9979 | Platinum | 19/09/2023
HuntKey | HK850-12FP | ATX12V | 750 | 3.75 |  | 81.42 | 86.91% | 89.11% | 88.11% | 82.64% | 0.6029 | 0.7502 | 0.8598 | 0.9366 | 0.9598 | Standard | 12/09/2023
BELSON | BS850-12PL | ATX12V | 750 | 3.75 |  | 81.42 | 86.91% | 89.11% | 88.11% | 82.64% | 0.6029 | 0.7502 | 0.8598 | 0.9366 | 0.9598 | Standard | 12/09/2023
Shenzhen Honor Electronic Co.,Ltd | PSL445-56A | 1U | 445 | 3.05 |  | 80.8 | 86.41% | 90.52% | 93.30% | 93.60% | 0.5999 | 0.7853 | 0.8963 | 0.9733 | 0.9926 | Gold | 06/09/2023
ASIAN POWER DEVICES INC. | PSL445-56A | ATX12V | 445 | 1.6 |  | 82.71 | 87.02% | 90.50% | 93.18% | 93.21% | 0.4695 | 0.8047 | 0.9373 | 0.9786 | 0.991 | Gold | 25/08/2023
Zalman | ZM650-GV3 | ATX12V | 650 | 12.77 |  | 74.06 | 83.13% | 87.88% | 89.16% | 86.09% | 0.7298 | 0.8596 | 0.9379 | 0.9767 | 0.99 | Bronze | 17/08/2023
Antec | V5000A607A-19 | ATX12V, EPS12V | 750 | 5.91 |  | 76.16 | 84.53% | 88.86% | 89.73% | 86.55% | 0.7268 | 0.8557 | 0.9245 | 0.9609 | 0.9838 | Bronze | 17/08/2023
Chieftec | ZPU-700S | ATX12V | 700 | 6.49 |  | 74.21 | 81.36% | 85.96% | 87.14% | 83.18% | 0.4926 | 0.6915 | 0.9162 | 0.9844 | 0.9909 | Standard | 17/08/2023
Thermaltake | TRO-750L | ATX12V | 750 | 3 |  | 78.16 | 84.31% | 87.69% | 87.93% | 83.96% | 0.3493 | 0.4938 | 0.6877 | 0.9156 | 0.9541 | Standard | 14/08/2023
Guangdong Liyuan Intelligent Technology Co., Ltd | LX750 | ATX12V | 750 | 3 |  | 78.16 | 84.31% | 87.69% | 87.93% | 83.96% | 0.3493 | 0.4938 | 0.6877 | 0.9156 | 0.9541 | Standard | 14/08/2023
FSP Technology Inc. | HD2-650 | ATX12V | 650 | 3.92 |  | 75.37 | 84.46% | 87.02% | 89.28% | 87.08% | 0.8403 | 0.9131 | 0.9642 | 0.9841 | 0.9838 | Bronze | 28/07/2023
Shenzhen Honor Electronic Co.,Ltd | U1A-D0800-Z | 1U | 800 | 2.82 |  | 75.49 | 86.80% | 92.58% | 94.31% | 92.83% | 0.7638 | 0.871 | 0.9265 | 0.9811 | 0.9926 | Platinum | 26/07/2023
Syndome | SPS 550 | ATX12V | 550 | 10.17 |  | 71.08 | 80.30% | 86.29% | 88.52% | 86.34% | 0.6779 | 0.8141 | 0.9037 | 0.9615 | 0.979 | Bronze | 26/07/2023
Syndome | SPS 750 | ATX12V | 750 | 13.29 |  | 75.56 | 83.80% | 88.28% | 89.43% | 86.21% | 0.7276 | 0.8552 | 0.9273 | 0.967 | 0.9842 | Bronze | 25/07/2023
Syndome | SPS 650 | ATX12V | 650 | 14.12 |  | 72.5 | 81.70% | 87.58% | 88.97% | 86.03% | 0.7069 | 0.8428 | 0.9197 | 0.9682 | 0.9827 | Bronze | 25/07/2023
Xilence | XP750R6.2 | ATX12V | 750 | 5.77 |  | 75.98 | 83.29% | 87.29% | 87.69% | 83.54% | 0.7346 | 0.8543 | 0.9178 | 0.9583 | 0.9776 | Standard | 24/07/2023
Xilence | XP650R6.2 | ATX12V | 650 | 6.34 |  | 75.29 | 82.62% | 86.49% | 87.53% | 83.99% | 0.7089 | 0.8417 | 0.9189 | 0.9643 | 0.9804 | Standard | 24/07/2023
PCCOOLER | P3-F750-W1H | ATX12V | 750 | 4.41 |  | 79.84 | 85.85% | 88.29% | 87.86% | 83.01% | 0.7279 | 0.8631 | 0.9325 | 0.9735 | 0.9884 | Standard | 19/07/2023
PCCOOLER | P3-F650-W1H | ATX12V | 650 | 3.92 |  | 77.29 | 84.24% | 87.18% | 87.01% | 83.07% | 0.686 | 0.8381 | 0.927 | 0.9729 | 0.9881 | Standard | 19/07/2023
PCCOOLER | P3-F550-W1H | ATX12V | 550 | 3.34 |  | 76.35 | 83.64% | 87.14% | 86.92% | 82.86% | 0.6269 | 0.7941 | 0.9049 | 0.9649 | 0.9832 | Standard | 19/07/2023
PCCOOLER | P3-F450-W1H | ATX12V | 450 | 4 |  | 74.03 | 82.16% | 86.31% | 86.41% | 82.70% | 0.6151 | 0.7708 | 0.8891 | 0.9584 | 0.9793 | Standard | 19/07/2023
Enermax Technology Corporation | EMP550W | ATX12V | 550 | 3.34 |  | 76.35 | 83.64% | 87.14% | 86.92% | 82.86% | 0.6269 | 0.7944 | 0.9049 | 0.9649 | 0.9832 | Standard | 19/07/2023
Xilence | XP850R12 | ATX12V | 850 | 8.42 |  | 81.35 | 88.33% | 92.08% | 92.99% | 91.00% | 0.7356 | 0.8677 | 0.9431 | 0.9784 | 0.9867 | Gold | 19/06/2023
Xilence | XP750R12 | ATX12V | 750 | 7.38 |  | 80.47 | 87.85% | 91.56% | 92.96% | 91.26% | 0.6201 | 0.8045 | 0.9227 | 0.9743 | 0.9834 | Gold | 19/06/2023
Enermax Technology Corporation | ECH750 | ATX12V | 650 | 4.56 |  | 71.7 | 80.23% | 85.33% | 86.41% | 83.06% | 0.3397 | 0.4601 | 0.6625 | 0.9107 | 0.9636 | Standard | 16/06/2023
Thermaltake | TRO-650L | ATX12V | 650 | 4.56 |  | 71.7 | 80.23% | 85.33% | 86.41% | 83.06% | 0.3397 | 0.4601 | 0.6625 | 0.9107 | 0.9636 | Standard | 16/06/2023
Guangdong Liyuan Intelligent Technology Co., Ltd | LX650 | ATX12V | 650 | 4.56 |  | 71.7 | 80.23% | 85.33% | 86.41% | 83.06% | 0.3397 | 0.4601 | 0.6625 | 0.9107 | 0.9636 | Standard | 16/06/2023
Xilence | XP650R12 | ATX12V | 650 | 6.48 |  | 80.07 | 87.92% | 91.63% | 92.94% | 91.24% | 0.5867 | 0.7727 | 0.9012 | 0.9645 | 0.9805 | Gold | 16/06/2023
Zalman | ZM750-GV3 | ATX12V | 750 | 11.46 |  | 77.52 | 85.15% | 89.08% | 89.71% | 85.83% | 0.72 | 0.8596 | 0.9699 | 0.9806 | 0.9919 | Bronze | 14/06/2023
Lemon-ET | LA850SEU | ATX12V | 850 | 15.08 |  | 76.05 | 83.66% | 88.12% | 88.78% | 84.60% | 0.412 | 0.5522 | 0.7499 | 0.914 | 0.9545 | Standard | 13/06/2023
Nanjing Huaqi Information Technology Developments | HQ750 | ATX12V | 750 | 5.78 |  | 75.87 | 83.17% | 87.30% | 87.65% | 83.50% | 0.7417 | 0.856 | 0.9174 | 0.9567 | 0.9766 | Standard | 22/05/2023
Bel Power Solutions | SPAFFIV-07 | 1U | 3000 | 7.98 |  | 90.84 | 93.31% | 94.26% | 94.62% | 93.31% | 0.7238 | 0.8921 | 0.9686 | 0.9986 | 0.9998 | Platinum | 12/05/2023
Zalman | ZM850-GV3 | ATX12V | 850 | 8.09 |  | 79.2 | 86.15% | 89.54% | 89.69% | 85.55% | 0.7499 | 0.881 | 0.9514 | 0.9847 | 0.9931 | Bronze | 09/05/2023
ZHONG YUAN POWER Co., Ltd. | ZP-700W | ATX12V | 700 | 3.69 |  | 76.92 | 83.88% | 87.63% | 87.49% | 83.08% | 0.5576 | 0.7211 | 0.8879 | 0.9692 | 0.9859 | Standard | 08/05/2023
ZHONG YUAN POWER Co., Ltd. | ZP-600W | ATX12V | 600 | 3.69 |  | 75.28 | 83.39% | 87.04% | 88.20% | 85.53% | 0.5806 | 0.607 | 0.838 | 0.9596 | 0.9824 | Bronze | 08/05/2023
darkFlash | SVT700SD | ATX12V | 700 | 3.69 | -% | 76.92 | 83.88% | 87.63% | 87.49% | 83.08% | 0.5576 | 0.7211 | 0.8879 | 0.9692 | 0.9859 | Standard | 08/05/2023
darkFlash | SVT600SD | ATX12V | 600 | 3339 | -% | 75.28 | 83.39% | 87.04% | 88.20% | 85.53% | 0.5806 | 0.607 | 0.838 | 0.9596 | 0.9824 | Bronze | 08/05/2023
SAMA | XKE-800BYT | ATX12V | 800 | - |  | - | 84.29% | 88.941% | 89.58% | 86.26% | - | 0.88 | 0.94 | 0.98 | 0.99 | Bronze | 09/04/2023
Great Wall Power Supply Technology Co., Ltd. | GW-EPS2600BL(92+) | EPS12V | 2600 | - |  | - | 88.23% | 91.53% | 93.02% | 90.20% | - | 0.9381 | 0.9605 | 0.9747 | 0.9836 | Gold | 05/04/2023
Micro-Star International Co., Ltd. | MAG A650BN | ATX12V | 650 |  |  |  | 85.38% | 89.73% | 91.13% | 88.15% |  | 0.8565 | 0.9268 | 0.971 | 0.9856 | Silver | 31/03/2023
Dongguan Golden Field Industrial Co., Ltd(DG) | TFX-S4001 | TFX | 400 |  |  |  | 77.61% | 83.78% | 85.38% | 83.25% |  | 0.7932 | 0.8982 | 0.9564 | 0.9691 | Standard | 17/03/2023
Dongguan Golden Field Industrial Co., Ltd(DG) | EPS750ELU(85+) | ATX12V | 750 |  |  |  | 84.20% | 88.27% | 89.37% | 86.20% |  | 0.8241 | 0.8954 | 0.9432 | 0.97 | Bronze | 17/03/2023
Chang hu electronics co. LTD | ST-800S | ATX12V | 800 |  |  |  | 84.74% | 88.38% | 88.75% | 84.74% |  | 0.679 | 0.9131 | 0.9859 | 0.9924 | Standard | 27/02/2023
Chang hu electronics co. LTD | ST-700S | ATX12V | 700 |  |  |  | 82.28% | 86.70% | 87.86% | 84.21% |  | 0.7274 | 9494 | 0.9891 | 0.9934 | Standard | 27/02/2023
Chang hu electronics co. LTD | ST-500S | ATX12V | 500 | - | -% | - | 79.54% | 85.14% | 87.33% | 84.78% | - | 0.6582 | 0.8737 | 0.9861 | 0.9919 | Standard | 27/02/2023
Chang hu electronics co. LTD | ST-600S | ATX12V | 600 |  |  |  | 80.49% | 85.70% | 87.20% | 84.04% |  | 0.7139 | 0.9257 | 0.987 | 0.9918 | Standard | 07/02/2023
Dongguan Golden Field Industrial Co., Ltd(DG) | EPS650ELU(85+) | ATX12V | 650 |  |  |  | 83.25% | 87.50% | 88.73% | 85.88% |  | 0.8332 | 0.9047 | 0.9462 | 0.9694 | Bronze | 17/01/2023
Dongguan Golden Field Industrial Co., Ltd(DG) | EPS550ELU(85+) | ATX12V | 550 |  |  |  | 81.32% | 86.63% | 88.61% | 86.42% |  | 0.8254 | 0.8975 | 0.9402 | 0.9637 | Bronze | 17/01/2023
Nanjing Huaqi Information Technology Developments | HQ650 | ATX12V | 650 | 0.12 |  | 73.52 | 81.44% | 86.10% | 87.17% | 83.35% | 0.7073 | 0.8498 | 0.9256 | 0.969 | 0.9841 | Standard | 10/01/2023
Great Wall Power Supply Technology Co., Ltd. | GW-A850BHE-SC | ATX12V | 850 | - |  | - | 85.80% | 89.19% | 89.46% | 83.77% | - | 0.8587 | 0.9116 | 0.9467 | 0.967 | Standard | 04/01/2023
Great Wall Power Supply Technology Co., Ltd. | GW-850T | ATX12V | 850 |  |  |  | 85.80% | 89.19% | 89.46% | 83.77% |  | 0.8587 | 0.9116 | 0.9467 | 0.967 | Standard | 04/01/2023
Great Wall Power Supply Technology Co., Ltd. | GW-750T | ATX12V | 750 |  |  |  | 81.86% | 86.97% | 88.65% | 84.63% |  | 0.8477 | 0.9022 | 0.9396 | 0.9598 | Standard | 04/01/2023
Great Wall Power Supply Technology Co., Ltd. | BTX-850S(80+) | ATX12V | 850 |  |  |  | 85.80% | 8919% | 89.46% | 83.77% |  | 0.8587 | 0.9116 | 0.9467 | 0.967 | Standard | 04/01/2023
Great Wall Power Supply Technology Co., Ltd. | BTX-750S(80+) | ATX12V | 750 |  |  |  | 81.86% | 86.97% | 88.65% | 84.63% |  | 0.8477 | 0.9022 | 0.9396 | 0.9598 | Standard | 04/01/2023
Segotep | SG-1000A | EPS12V | 1000 |  |  |  | 76.44% | 84..05% | 87.49% | 84.47% | [5 empty] | Standard | 03/01/2023
Great Wall Power Supply Technology Co., Ltd. | GW-650T | ATX12V | 650 |  |  |  | 84.89% | 88.71% | 88.94% | 83.67% |  | 0.8715 | 0.9375 | 0.9766 | 0.9899 | Standard | 03/01/2023
Great Wall Power Supply Technology Co., Ltd. | GW-550T | ATX12V | 550 |  |  |  | 82.40% | 87.35% | 88.20% | 83.98% |  | 0.8321 | 0.9099 | 0.9625 | 0.9821 | Standard | 03/01/2023
Great Wall Power Supply Technology Co., Ltd. | BTX-650S(80+) | ATX12V | 650 |  |  |  | 84.89% | 88.71% | 88.94% | 83.67% |  | 0.8715 | 0.9375 | 0.9766 | 0.9899 | Standard | 03/01/2023
Great Wall Power Supply Technology Co., Ltd. | BTX-550S(80+) | ATX12V | 550 |  |  |  | 82.40% | 87.35% | 88.20% | 83.98% |  | 0.8321 | 0.9099 | 0.9625 | 0.9821 | Standard | 03/01/2023
darkFlash | UPT850GFM | ATX12V | 850 | - | -% | - | 86.63% | 9087% | 93.15% | 91.77% | - | 0.7889 | 0.9173 | 0.9863 | 0.9954 | Gold | 02/12/2022
HP, Inc. | D22-675P1A | 1U | 675 | - |  | - | 86.62% | 90.96% | 93.07% | 91.71% | - | 0.8308 | 0.9356 | 0.9847 | 0.9848 | Gold | 02/12/2022
darkFlash | UPT750GFM | ATX12V | 750 | - | -% | - | 85.58% | 90.41% | 92.84% | 91.78% | - | 0.7793 | 0.9053 | 0.9846 | 0.9942 | Gold | 30/11/2022
GRUPO DELTRON S.A. | TE-7175N | ATX12V | 750 |  |  |  | 85.59% | 91.21% | 93.17% | 91.60% | [5 empty] | Gold | 09/11/2022
Cougar | CGR GC-850 | ATX12V | 850 |  |  |  | 87.63% | 91.75% | 92.88% | 90.29% |  | 0.8432 | 0.9255 | 0.9687 | 0.9821 | Gold | 01/11/2022
Cougar | CGR SC-400 | ATX12V | 400 |  |  |  | 78.67% | 84.38% | 86.21% | 83.87% |  | 0.5662 | 0.7942 | 0.9733 | 0.9926 | Standard | 26/10/2022
Cougar | CGR SC-500 | ATX12V | 500 |  |  |  | 80.22% | 85.09% | 86.13% | 83.38% |  | 0.5552 | 0.7936 | 0.9756 | 0.9809 | Standard | 26/10/2022
Cougar | CGR SC-600 | ATX12V | 600 |  |  |  | 82.96% | 86.76% | 86.66% | 82.73% |  | 0.5955 | 0.8545 | 0.9906 | 0.9925 | Standard | 26/10/2022
Zalman | ZM400A-TXII | ATX12V | 400 |  |  |  | 77.31% | 84.51% | 87.39% | 84.81% | [5 empty] | Standard | 25/10/2022
Zalman | ZM400-TFX | TFX | 400 |  |  |  | 78.42% | 85.00% | 87.45% | 84.37% |  | 0.7598 | 0.8826 | 0.9616 | 0.9798 | Standard | 12/10/2022
Segotep | SG-2000G | EPS12V | 2000 |  |  |  | 89.91% | 92.87% | 93.39% | 89.97% |  | 0.8875 | 0.9228 | 0.9538 | 0.9728 | Gold | 12/10/2022
Delta Electronics, Inc. | DPS-450AB-31 A | Cusstom | 450 |  |  |  | 89.08% | 92.71% | 94.24% | 93.21% | [5 empty] | Platinum | 26/09/2022
Guangzhou Henew Technology Development Co., Ltd. | PP600PLD | ATX12V | 500 | - | -% | - | 78.83% | 84.36% | 86.05% | 82.90% | - | 0.8006 | 0.9041 | 0.9637 | 0.9813 | Standard | 23/09/2022
Guangzhou Henew Technology Development Co., Ltd. | PP750PLD | ATX12V | 650 | - | -% | - | 81.63% | 86.13% | 87.20% | 83.42% | - | 0.854 | 0.9286 | 0.9731 | 0.9873 | Standard | 23/09/2022
Micro-Star International Co., Ltd. | MAG A650DN | ATX12V | 650 | - |  | - | 81.63% | 86.113% | 87.20% | 83.42% | - | 0.854 | 0.9286 | 0.9731 | 0.9873 | Standard | 23/09/2022
Segotep | SG-850A | ATX12V | 850 |  |  |  | 81.61% | 86.57% | 88.16% | 83.70% |  | 0.8931 | 0.9442 | 0.9822 | 0.9925 | Standard | 23/09/2022
Cooler Master | MPW-5001-ACBW | ATX12V | 500 |  |  |  | 81.85% | 86.03% | 87.41% | 83.72% |  | 0.8766 | 0.9608 | 0.9909 | 0.9902 | Standard | 16/08/2022
Cooler Master | MPW-4001-ACBW | ATX12V | 400 |  |  |  | 78.42% | 84.40% | 86.76% | 83.62% |  | 0.8379 | 0.9505 | 0.987 | 0.9906 | Standard | 15/08/2022
Cooler Master | MPW-7001-ACBW | ATX12V | 700 |  |  |  | 84.16% | 87.85% | 88.00% | 83.58% |  | 0.647 | 0.9508 | 0.9912 | 0.9889 | Standard | 08/08/2022
Cooler Master | MPW-6001-ACBW | ATX12V | 600 |  |  |  | 83.05% | 86.86% | 87.74% | 83.67% |  | 0.8328 | 0.9487 | 0.991 | 0.988 | Standard | 08/08/2022
MODECOM | MC-B88-400T | TFX | 400 |  |  |  | 83.68% | 88.38% | 89.71% | 86.62% |  | 0.7851 | 0.868 | 0.9688 | 0.9866 | Bronze | 03/08/2022
Abee | AP-PLA-2000W | ATX12V | 2000 |  |  |  | 85.91% | 93.40% | 94.44% | 92.29% |  | 0.9016 | 0.9702 | 0.9925 | 0.9951 | Platinum | 01/08/2022
Great Wall Power Supply Technology Co., Ltd. | GW-EPS2400BL(94+) | EPS12V | 2400 |  |  |  | 89.56% | 92.85% | 94.00% | 91.76% |  | 0.9166 | 0.9513 | 0.9765 | 0.9887 | Platinum | 26/07/2022
Great Wall Power Supply Technology Co., Ltd. | GW-F180SHA-DP | 1U | 180 |  |  |  | 76.96% | 83.51% | 86.63% | 83.95% |  | 0.6278 | 0.805 | 0.94 | 0.9776 | Standard | 26/07/2022
HP, Inc. | DPS-1125AB-4 | Custom | 1450 |  |  |  | 87.21% | 91.94% | 93.12% | 90.52% | [5 empty] | Gold | 12/07/2022
HP, Inc. | DPS-1450AB-2 | Custom | 1700 |  |  |  | 87.49% | 92.51% | 93.40% | 91.02% | [5 empty] | Gold | 12/07/2022
Cooler Master | MPZ-D001-SFBP | ATX12V | 1300 |  |  |  | 88.97% | 92.80% | 94.63% | 93.14% |  | 0.8673 | 0.9263 | 0.9777 | 0.9795 | Platinum | 08/07/2022
Lenovo | FSP550-50ALA | ATX12V | 550 |  |  |  | 87.65% | 91.52% | 92.49% | 89.39% |  | 0.9104 | 0.9541 | 0.9835 | 0.9924 | Gold | 22/06/2022
Be Quiet | S11-B-650W | ATX12V | 650 | - | -% | - | 84.93% | 88.92% | 89.64% | 86.10% | - | 0.8598 | 0.9297 | 0.9695 | 0.982 | Bronze | 20/06/2022
Be Quiet | S11-B-450W | ATX12V | 450 | - | -% | - | 82.07% | 87.10% | 88..67% | 85.43% | - | 0.8224 | 0.9204 | 0.9741 | 0.9883 | Bronze | 20/06/2022
Be Quiet | S11-650W | ATX12V | 650 | - | -% | - | 84.93% | 88.92% | 89.64% | 86.10% | - | 0.8598 | 0.9297 | 0.9695 | 0.982 | Bronze | 20/06/2022
Be Quiet | S11-550W | ATX12V | 550 | - | -% | - | 82.93% | 87.68% | 89.00% | 85.81% | - | 0.8356 | 0.9078 | 0.9581 | 0.9779 | Bronze | 20/06/2022
Be Quiet | S11-450W | ATX12V | 450 | - | -% | - | 82.07% | 87.10% | 88.67% | 85.43% | - | 0.8224 | 0.9204 | 0.9741 | 0.9883 | Bronze | 20/06/2022
Be Quiet | S10-550W | ATX12V | 550 |  |  |  | 82.93% | 87.68% | 89.00% | 85.81% |  | 0.8356 | 0.9078 | 0.9581 | 0.9779 | Bronze | 20/06/2022
Be Quiet | S10-450W | ATX12V | 450 |  |  |  | 82.07% | 87.10% | 88.67% | 85.43% |  | 0.8224 | 0.9204 | 0.9741 | 0.9883 | Bronze | 20/06/2022
Be Quiet | S10-650W | ATX12V | 650 |  |  |  | 84.93% | 88.92% | 89.64% | 86.10% |  | 0.8598 | 0.9297 | 0.9695 | 0.982 | Bronze | 20/06/2022
Be Quiet | S10-750W | ATX12V | 750 |  |  |  | 84.87% | 88.65% | 89.28% | 85.63% |  | 0.8807 | 0.9388 | 0.9738 | 0.9846 | Bronze | 20/06/2022
Be Quiet | S10-B-650W | ATX12V | 650 | - |  | - | 84.93% | 88.92% | 89.64% | 86.10% | - | 0.8598 | 0.9297 | 0.9695 | 0.982 | Bronze | 20/06/2022
Be Quiet | S10-B-750W | ATX12V | 750 | - |  | - | 84.87% | 88.65% | 89.28% | 85.63% | - | 0.8807 | 0.9388 | 0.9738 | 0.9846 | Bronze | 20/06/2022
Be Quiet | S10-B-450W | ATX12V | 450 | - |  | - | 82.07% | 87.10% | 88.67% | 85.43% | - | 0.8224 | 0.9204 | 0.9741 | 0.9883 | Bronze | 20/06/2022
HP, Inc. | D19-675P1A | 1U | 675 |  |  |  | 86.35% | 91.21% | 93.14% | 92.16% |  | 0.8489 | 0.9328 | 0.9808 | 0.9877 | Gold | 23/05/2022
HP, Inc. | R20-1K1P1A | 1U | 1450 |  |  |  | 88.13% | 91.28% | 92.75% | 91.02% |  | 0.8551 | 0.9512 | 0.9826 | 0.9878 | Gold | 19/05/2022
HP, Inc. | PS-2521-3 | Custom | 525 | - |  | - | 88.28% | 91.33% | 92.72% | 91.39% | - | 0.8987 | 0.9537 | 0.9795 | 0.9932 | Gold | 19/05/2022
HP, Inc. | PS-2771-3 | Custom | 775 | - |  | - | 89.85% | 92.48% | 92.60% | 90.93% | - | 0.9261 | 0.9537 | 0.9864 | 0.9931 | Gold | 19/05/2022
HP, Inc. | DPS-1125AB-5 | Custom | 1450 |  |  |  | 87.26% | 92.25% | 92.94% | 90.68% |  | 0.8291 | 0.9171 | 0.9656 | 0.9785 | Gold | 19/05/2022
HP, Inc. | D20-1K1P1A | 1U | 1450 |  |  |  | 88.41% | 91.46% | 93.21% | 91.79% |  | 0.8982 | 0.9669 | 0.9864 | 0.9884 | Gold | 18/05/2022
HP, Inc. | DPS-775AB-1 | Custom | 775 |  |  |  | 88.51% | 91.84% | 92.84% | 91.09% |  | 0.7778 | 0.8775 | 0.939 | 0.9598 | Gold | 10/05/2022
Lemon-ET | LA 1000Bronze V3.0 | ATX12V | 1000 | - |  | - | 85.10% | 88.98% | 89.61% | 86.02% | - | 0.7804 | 0.9366 | 0.9699 | 0.9825 | Bronze | 05/05/2022
Lemon-ET | LA 850Bronze V3.0 | ATX12V | 850 | - |  | - | 85.97% | 89.83% | 89.82% | 86.64% | - | 0.726 | 0.9107 | 0.9638 | 0.9769 | Bronze | 05/05/2022
Lemon-ET | LA 750Bronze V3.0 | ATX12V | 750 | - |  | - | 88.77% | 89.85% | 89.45% | 85.75% | - | 4691 | 0.8905 | 0.9701 | 0.9762 | Bronze | 05/05/2022
Guangzhou Xunda Science And Technology Co.,Ltd . | TM850W 80PLUS BRONZE | ATX12V | 850 |  |  |  | 85.97% | 89.83% | 89.82% | 86.64% |  | 0.726 | 0.9107 | 0.9638 | 0.9769 | Bronze | 05/05/2022
Guangzhou Xunda Science And Technology Co.,Ltd . | TM1000W 80PLUS BRONZE | ATX12V | 1000 |  |  |  | 85.10% | 88.98% | 89.61% | 86.02% |  | 0.7804 | 0.9366 | 0.9699 | 0.9825 | Bronze | 05/05/2022
Guangzhou Xunda Science And Technology Co.,Ltd . | TM750W 80PLUS BRONZE | ATX12V | 750 |  |  |  | 88.77% | 89.85% | 89.45% | 85.75% |  | 0.4691 | 0.8905 | 0.9701 | 0.9762 | Bronze | 05/05/2022
ANDYSON CO.,LTD | 850EM | ATX12V | 850 | - | -% | - | 85.97% | 89.83% | 89.82% | 86.64% | - | 0.726 | 0.9107 | 0.9638 | 0.9769 | Bronze | 05/05/2022
ANDYSON CO.,LTD | 750EM | ATX12V | 750 | - | -% | - | 88.77% | 89.85% | 89.45% | 85.75% | - | 0.4691 | 0.8905 | 0.9701 | 0.9762 | Bronze | 05/05/2022
Be Quiet | S10-850W | ATX12V | 850 |  |  |  | 89.31% | 91.87% | 93.20% | 91.81% |  | 0.8273 | 0.9152 | 0.9588 | 0.9754 | Gold | 10/04/2022
Shenzhen Galapad Technology Limited | W500 | ATX12V | 500 |  |  |  | 82.90% | 86.80% | 87.13% | 83.16% |  | 0.842 | 0.8999 | 0.9433 | 0.9658 | Standard | 06/04/2022
HuntKey | HK850-13PP | ATX12V | 750 | - |  | - | 85.39% | 89.74% | 90.96% | 87.69% | - | 0.8313 | 0.9125 | 0.9456 | 0.9579 | Silver | 04/04/2022
HuntKey | HK850-17PP | ATX12V | 750 |  |  |  | 85.39% | 89.74% | 90.96% | 87.69% |  | 0.8313 | 0.9125 | 0.9456 | 0.9579 | Silver | 04/04/2022
1st Player | HA-750BA2(K) | ATX12V, EPS12V | 750 |  |  |  | 87.69% | 91.61% | 92.87% | 90.93% |  | 0.8593 | 0.9334 | 0.9715 | 0.9837 | Gold | 14/03/2022
1st Player | HA-850BA2(K) | ATX12V, EPS12V | 850 |  |  |  | 89.96% | 93.01% | 93.14% | 90.57% |  | 0.872 | 0.9444 | 0.9785 | 0.9876 | Gold | 14/03/2022
AZZA | PSAZ-650B | ATX12V | 650 |  |  |  | 82.22% | 87.11% | 88.86% | 85.94% |  | 0.85 | 0.93 | 0.97 | 0.99 | Bronze | 28/02/2022
STMicroelectronics S.R.L. | EVL400W-80PL | EPS12V | 400 |  |  |  | 91.00% | 93.10% | 94.26% | 92.85% | [5 empty] | Platinum | 23/02/2022
Lenovo | PCM013 | ATX12V | 500 |  |  |  | 90.74% | 93.66% | 94.13% | 91.98% |  | 0.9 | 0.96 | 0.98 | 0.99 | Platinum | 25/01/2022
Hewlett Packard Enterprise | P45214-001 | ATX12V | 350 |  |  |  | 89.51% | 93.07% | 94.30% | 92.91% |  | 0.78 | 0.93 | 0.99 | 1 | Platinum | 24/01/2022
ENERGY OPTIMUS CO., LTD | EOP700-F | ATX12V | 700 |  |  |  | 83.29% | 87.88% | 89.16% | 86.46% |  | 0.65 | 0.87 | 0.96 | 0.97 | Bronze | 20/01/2022
ENERGY OPTIMUS CO., LTD | EOP600 | ATX12V | 600 |  |  |  | 80.87% | 86.84% | 89.36% | 87.91% |  | 0.61 | 0.82 | 0.95 | 0.97 | Bronze | 19/01/2022
HuntKey | HK900-13PP | ATX12V | 800 |  |  |  | 86.47% | 90.42% | 90.57% | 86.02% |  | 0.82 | 0.87 | 0.93 | 0.96 | Bronze | 05/01/2022
Delta Electronics, Inc. | DPS-775AB-1 | Custom | 775 |  |  |  | 87.51% | 90.61% | 91.43% | 88.61% |  | 0.97 | 0.96 | 0.98 | 0.99 | Gold | 05/01/2022
Shenzhen Galapad Technology Limited | W600 | ATX12V | 600 |  |  |  | 80.58% | 85.54% | 87.42% | 84.19% |  | 0.8189 | 0.9012 | 0.9532 | 0.9733 | Standard | 04/01/2022
Great Wall Power Supply Technology Co., Ltd. | BTX-700S(80+) | ATX12V | 600 |  |  |  | 83.27% | 87.85% | 88.62% | 83.32% |  | 0.87 | 0.94 | 0.98 | 0.99 | Standard | 21/12/2021
Great Wall Power Supply Technology Co., Ltd. | BTX-800S(80+) | ATX12V | 700 |  |  |  | 83.04% | 87.86% | 88.97% | 82.96% |  | 0.86 | 0.92 | 0.97 | 0.99 | Standard | 21/12/2021
Great Wall Power Supply Technology Co., Ltd. | BTX-700SE(80+) | ATX12V | 600 |  |  |  | 83.27% | 97.85% | 88.62% | 83.32% |  | 0.87 | 0.94 | 0.98 | 0.99 | Standard | 21/12/2021
Great Wall Power Supply Technology Co., Ltd. | BTX-800S(80+) | ATX12V | 700 |  |  |  | 83.04% | 87.86% | 88.97% | 82.96% | [5 empty] | Standard | 21/12/2021
Segotep | SG-850A | ATX12V | 750 | - |  | - | 82.85% | 86.98% | 87.47% | 83.06% | - | 0.73 | 0.93 | 0.98 | 0.99 | Standard | 15/12/2021
Segotep | SG-650A | ATX12V | 550 |  |  |  | 76.46% | 83.02% | 85.89% | 83.30% |  | 0.69 | 0.91 | 0.98 | 0.98 | Standard | 15/12/2021
Segotep | SG-750A | ATX12V | 650 |  |  |  | 78.57% | 84.67% | 86.71% | 83.55% |  | 0.71 | 0.92 | 0.98 | 0.98 | Standard | 15/12/2021
darkFlash | DP650 | ATX12V | 650 | - | -% | - | 80.90% | 86.19% | 87.27% | 83.12% | - | 0.64 | 0.86 | 0.99 | 0.99 | Standard | 06/12/2021
darkFlash | DP750 | ATX12V | 750 | - | -% | - | 76.01% | 82.95% | 85.95% | 83.29% | - | 0.88 | 0.96 | 0.99 | 0.99 | Standard | 06/12/2021
Lemon-ET | LA750SEU | ATX12V | 750 | - |  | - | 76.01% | 82.95% | 85.95% | 83.29% | - | 0.88 | 0.96 | 0.99 | 0.99 | Standard | 06/12/2021
Lemon-ET | LA650SEU | ATX12V | 650 | - |  | - | 80.90% | 86.19% | 87.27% | 83.12% | - | 0.64 | 0.86 | 0.99 | 0.99 | Standard | 06/12/2021
Thermaltake | DRA-0650 | ATX12V | 650 |  |  |  | 80.90% | 86.19% | 87.27% | 83.21% |  | 0.64 | 0.86 | 0.99 | 0.99 | Bronze | 06/12/2021
Thermaltake | DRA-0750 | ATX12V | 750 |  |  |  | 76.01% | 82.95% | 85.95% | 83.29% |  | 0.88 | 0.96 | 0.99 | 0.99 | Bronze | 06/12/2021
GuangHai | ATX-1000 | ATX12V | 650 |  |  |  | 80.90% | 86.19% | 87.27% | 83.12% |  | 0.64 | 0.86 | 0.99 | 0.99 | Standard | 06/12/2021
GuangHai | ATX-1100 | ATX12V | 750 |  |  |  | 76.01% | 82.95% | 85.95% | 83.29% |  | 0.88 | 0.96 | 0.99 | 0.99 | Standard | 06/12/2021
Dtech Accessories Co., Ltd. (TCT WATASHI GROUP CO., LTD) | PW023A | ATX12V | 650 | - | -% | - | 80.90% | 86.19% | 87.27% | 83.12% | - | 80.9 | 86.19 | 87.27 | 83.12 | Standard | 06/12/2021
BelEVM LTD | Elite 80+ VXE 500B | ATX12V | 500 |  |  |  | 89.09% | 85.87% | 88.67% | 87.50% |  | 0.53 | 0.75 | 0.94 | 0.97 | Bronze | 03/12/2021
BelEVM LTD | Elite 80+ VXE 600B | ATX12V | 600 |  |  |  | 81.75% | 86.87% | 88.90% | 86.62% |  | 0.58 | 0.79 | 0.95 | 0.98 | Bronze | 03/12/2021
ASUS | ASUS-PRO-WS-2200P | EPS12V | 2200 | - | -% | - | 89.36% | 93.00% | 94.10% | 90.98% | - | 0.88 | 0.93 | 0.97 | 0.99 | Platinum | 30/11/2021
Great Wall Power Supply Technology Co., Ltd. | GW-T200SPHA | ATX12V | 200 |  |  |  | 76.85% | 83.81% | 87.07% | 84.19% |  | 0.8 | 0.88 | 0.95 | 0.97 | Standard | 30/11/2021
Great Wall Power Supply Technology Co., Ltd. | GW-EPS2200BL(94+) | EPS12V | 2200 |  |  |  | 89.36% | 93.00% | 94.10% | 90.98% |  | 0.88 | 0.93 | 0.97 | 0.99 | Platinum | 30/11/2021
Shenzhen Honor Electronic Co.,Ltd | U2A-A0220-C | ATX12V | 220 |  |  |  | 78.45% | 84.38% | 87.30% | 84.97% |  | 0.69 | 0.85 | 0.96 | 0.98 | Standard | 17/11/2021
HuntKey | HK300-72PP S2 | TFX | 200 |  |  |  | 77.15% | 83.18% | 86.85% | 84.81% |  | 0.75 | 0.91 | 0.98 | 1 | Standard | 17/11/2021
Great Wall Power Supply Technology Co., Ltd. | GW-EPS1650DA | EPS12V | 1650 |  |  |  | 88.41% | 92.15% | 93.26% | 91.33% |  | 0.91 | 0.95 | 0.98 | 0.99 | Gold | 15/11/2021
Great Wall Power Supply Technology Co., Ltd. | GW-EPS1850DA | EPS12V | 1850 |  |  |  | 88.71% | 92.01% | 92.63% | 89.58% |  | 0.93 | 0.96 | 0.98 | 0.99 | Gold | 15/11/2021
Hanmi Micronics Inc. | MCY4500STE12H | ATX12V | 500 |  |  |  | 81.77% | 87.26% | 88.77% | 85.49% |  | 0.56 | 0.78 | 0.97 | 0.99 | Bronze | 01/09/2021
Hanmi Micronics Inc. | MCY4400STE12H | ATX12V | 400 |  |  |  | 76.15% | 83.50% | 87.21% | 85.47% |  | 0.46 | 0.67 | 0.93 | 0.98 | Standard | 31/08/2021
Hanmi Micronics Inc. | MTFX400STE08S | TFX | 400 |  |  |  | 77.385% | 84.33% | 87.71% | 85.74% |  | 0.55 | 0.76 | 0.97 | 0.99 | Standard | 20/08/2021
1st Player | HA-900AA2 | ATX12V, EPS12V | 900 |  |  |  | 89.22% | 92.77% | 93.10% | 90.82% |  | 0.86 | 0.94 | 0.97 | 0.98 | Gold | 19/08/2021
ApextechUSA LLC. | STB-600 | ATX12V | 600 |  |  |  | 81.66% | 86.49% | 88.49% | 85.95% |  | 0.91 | 0.95 | 0.97 | 0.99 | Bronze | 20/07/2021
ApextechUSA LLC. | STB-500 | ATX12V | 500 |  |  |  | 79.29% | 85.47% | 88.69% | 87.74% |  | 0.89 | 0.94 | 0.97 | 0.98 | Bronze | 19/07/2021
GUANGZHOU PREE ELECTRONICS | TX1800 | ATX12V | 1800 |  |  |  | 82.71% | 88.07% | 90.32% | 87.43% |  | 0.95 | 0.98 | 0.99 | 1 | Silver | 08/06/2021
Great Wall Power Supply Technology Co., Ltd. | GW-ATX2000BL | ATX12V | 2000 | - |  | - | 89.91% | 92.89% | 93.15% | 89.79% | - | 0.93 | 0.96 | 0.98 | 0.99 | Gold | 07/06/2021
Zalman | ZM800-TXII | ATX12V | 800 |  |  |  | 85.81% | 88.50% | 87.82% | 82.97% |  | 0.87 | 0.94 | 0.98 | 0.99 | Standard | 28/05/2021
MIFCOM | M1B-650M | EPS12V | 650 |  |  |  | 85.59% | 89.53% | 90.04% | 85.88% |  | 0.85 | 0.91 | 0.97 | 0.99 | Bronze | 19/05/2021
MIFCOM | M1B-550M | EPS12V | 550 |  |  |  | 85.30% | 89.59% | 90.04% | 86.03% |  | 0.84 | 0.91 | 0.97 | 0.99 | Bronze | 19/05/2021
MIFCOM | M1B-450 | EPS12V | 450 |  |  |  | 84.35% | 89.03% | 90.16% | 86.85% |  | 0.8 | 0.91 | 0.97 | 0.99 | Bronze | 18/05/2021
Dongguan Golden Field Industrial Co., Ltd(DG) | EPS300ELU(85+) | ATX12V | 300 |  |  |  | 77.79% | 85.53% | 90.65% | 90.21% |  | 0.62 | 0.74 | 0.98 | 0.95 | Bronze | 10/05/2021
Great Wall Power Supply Technology Co., Ltd. | GW-FLX180L | FLX | 180 |  |  |  | 78.21% | 86.07% | 90.56% | 88.72% |  | 0.78 | 0.88 | 0.95 | 0.98 | Bronze | 10/05/2021
ENERGY OPTIMUS CO., LTD | EOP800 | ATX12V | 800 |  |  |  | 86.57% | 89.57% | 89.92% | 86.45% |  | 0.86 | 0.91 | 0.96 | 0.98 | Bronze | 16/04/2021
ENERGY OPTIMUS CO., LTD | EOP700 | ATX12V | 700 |  |  |  | 85.12% | 89.08% | 89.85% | 87.15% |  | 0.81 | 0.91 | 0.9 | 0.96 | Bronze | 16/04/2021
ENERGY OPTIMUS CO., LTD | ENTIS 800S | ATX12V | 800 | - | -% | - | 86.57% | 89.57% | 89.92% | 86.45% | - | 0.86 | 0.91 | 0.96 | 0.98 | Bronze | 16/04/2021
ENERGY OPTIMUS CO., LTD | EOP500 | ATX12V | 500 |  |  |  | 82.47% | 87.39% | 88.48% | 85.02% |  | 0.7 | 0.89 | 0.91 | 0.96 | Bronze | 15/04/2021
EVGA | 650 BR | ATX12V | 650 |  |  |  | 83.47% | 88.07% | 89.68% | 86.98% |  | 0.87 | 0.93 | 0.96 | 0.98 | Bronze | 14/04/2021
EVGA | 750 BR | ATX12V | 750 |  |  |  | 85.08% | 88.83% | 89.62% | 86.27% |  | 0.88 | 0.93 | 0.97 | 0.99 | Bronze | 14/04/2021
GRUPO DELTRON S.A. | TE-7160 | ATX12V | 600 |  |  |  | 82.10% | 87.21% | 89.23% | 86.43% |  | 0.67 | 0.87 | 0.99 | 0.99 | Bronze | 24/03/2021
FSP Technology Inc. | HD2-750 | ATX12V | 750 |  |  |  | 83.06% | 87.92% | 89.65% | 86.70% |  | 0.92 | 0.97 | 0.98 | 0.98 | Bronze | 10/03/2021
FSP Technology Inc. | HD2-850 | ATX12V & EPS12V | 850 |  |  |  | 83.83% | 88.44% | 89.85% | 86.52% |  | 0.92 | 0.96 | 0.98 | 0.98 | Bronze | 09/03/2021
Great Wall Power Supply Technology Co., Ltd. | GW-ATX1700BL | ATX12V | 1700 |  |  |  | 89.18% | 92.50% | 92.99% | 90.87% |  | 0.92 | 0.95 | 0.98 | 0.99 | Gold | 02/03/2021
In Win | B35E | ATX12V | 350 |  |  |  | 81.18% | 86.59% | 88.77% | 86.82% |  | 0.82 | 0.86 | 0.94 | 0.96 | Bronze | 26/02/2021
MODECOM | MC-B88-700-SM | ATX12V | 700 |  |  |  | 82.63% | 87.09% | 88.65% | 85.49% |  | 0.87 | 0.96 | 0.99 | 0.99 | Bronze | 22/02/2021
MODECOM | MC-B88-700-FC | ATX12V | 700 |  |  |  | 82.09% | 87.20% | 88.72% | 85.26% |  | 0.83 | 0.95 | 0.98 | 0.99 | Bronze | 22/02/2021
IGUJU Co., LTD. | SC-700 | ATX12V | 700 |  |  |  | 83.59% | 87.54% | 87.57% | 82.86% |  | 0.74 | 0.96 | 0.99 | 0.99 | Standard | 22/02/2021
IGUJU Co., LTD. | SC-600 | ATX12V | 600 |  |  |  | 81.10% | 85.96% | 87.44% | 83.91% |  | 0.7 | 0.92 | 0.99 | 0.99 | Standard | 22/02/2021
IGUJU Co., LTD. | SM-600 | ATX12V | 600 |  |  |  | 81.26% | 86.13% | 87.51% | 83.94% |  | 0.71 | 0.93 | 0.99 | 0.99 | Standard | 22/02/2021
IGUJU Co., LTD. | SM-700 | ATX12V | 700 |  |  |  | 83.61% | 87.39% | 87.63% | 82.85% |  | 0.74 | 0.95 | 0.99 | 0.99 | Standard | 22/02/2021
Guangzhou Henew Technology Development Co., Ltd. | PB700WAC | ATX12V | 600 | - | -% | - | 82.92% | 98.76% | 92.08% | 91.08% | - | 0.78 | 0.89 | 0.95 | 0.97 | Silver | 16/02/2021
EVGA | 700 W2 | ATX12V | 700 |  |  |  | 78.84% | 84.89% | 87.01% | 83.26% |  | 0.67 | 0.89 | 0.98 | 0.99 | Standard | 16/02/2021
DONGGUAN XINTONGYE ELECTRONIC TECHNOLOGY CO., LTD | ATX-850W | ATX12V | 850 |  |  |  | 88.62% | 91.94% | 92.19% | 88.37% |  | 0.91 | 0.96 | 0.98 | 0.99 | Silver | 16/02/2021
DONGGUAN XINTONGYE ELECTRONIC TECHNOLOGY CO., LTD | ATX-850W | ATX12V | 850 |  |  |  | 88.62% | 91.94% | 92.19% | 88.37% | [5 empty] | Silver | 16/02/2021
Cougar | CGR SC-700 | ATX12V | 700 |  |  |  | 84.08% | 88.70% | 89.37% | 85.96% |  | 0.91 | 0.96 | 0.99 | 0.99 | Bronze | 11/02/2021
NFORTEC | SCUTUM X 850W | ATX12V | 850 |  |  |  | 87.57% | 91.11% | 90.91% | 86.87% |  | 0.94 | 0.97 | 0.99 | 1 | Bronze | 11/02/2021
NFORTEC | SCUTUM X 650W | ATX12V | 650 |  |  |  | 83.53% | 88.28% | 89.67% | 86.26% |  | 0.93 | 0.97 | 0.99 | 0.99 | Bronze | 11/02/2021
NFORTEC | SCUTUM X 750W | ATX12V | 750 |  |  |  | 85.82% | 89.58% | 90.07% | 86.09% |  | 0.94 | 0.97 | 0.99 | 1 | Bronze | 11/02/2021
Cougar | XTC | ATX12V | 700 |  |  |  | 84.08% | 88.70% | 89.37% | 85.96% |  | 0.91 | 0.96 | 0.99 | 0.99 | Bronze | 11/02/2021
Cougar | GEC | ATX12V | 650 |  |  |  | 84.79% | 90.16% | 92.24% | 90.71% |  | 0.8 | 0.91 | 0.97 | 0.98 | Gold | 11/02/2021
Cougar | GEC | ATX12V | 750 |  |  |  | 84.76% | 90.51% | 92.18% | 90.40% | [5 empty] | Gold | 11/02/2021
SuperCase Computer Components Hellas Ltd. | FP-600W | ATX12V | 600 |  |  |  | 78.47% | 84.49% | 86.79% | 83.43% |  | 0.79 | 0.95 | 0.99 | 0.99 | Standard | 03/02/2021
Skydigital | PS5-850SV | ATX12V | 850 |  |  |  | 85.78% | 89.45% | 90.10% | 87.03% |  | 0.84 | 0.94 | 0.98 | 0.99 | Silver | 03/02/2021
HuntKey | HK350-14PP S1 | ATX12V | 250 |  |  |  | 79.91% | 85.62% | 89.17% | 88.00% |  | 0.84 | 0.95 | 0.98 | 0.99 | Bronze | 03/02/2021
Great Wall Power Supply Technology Co., Ltd. | GW-A600BHE-SC | ATX12V | 600 |  |  |  | 81.90% | 87.47% | 89.29% | 85.81% |  | 0.81 | 0.89 | 0.95 | 0.97 | Bronze | 03/02/2021
COMSIS | FR-PS6080P | ATX12V | 600 | - | -% | - | 83.97% | 88.00% | 89.15% | 86.55% | - | 0.84 | 0.94 | 0.97 | 0.99 | Bronze | 02/02/2021
Tecnomall Technology Co., Ltd. | STORM L1 BRONZE 500W | ATX12V | 500 |  |  |  | 80.71% | 86.42% | 88.65% | 87.08% |  | 0.81 | 0.93 | 0.97 | 0.99 | Bronze | 02/02/2021
Tecnomall Technology Co., Ltd. | MASTER L1 BRONZE 750W | ATX12V | 750 |  |  |  | 85.65% | 89.26% | 89.95% | 86.23% |  | 0.88 | 0.93 | 0.98 | 0.99 | Bronze | 02/02/2021
Tecnomall Technology Co., Ltd. | MASTER L1 BRONZE 550W | ATX12V | 550 |  |  |  | 82.38% | 87.41% | 89.07% | 86.84% |  | 0.77 | 0.91 | 0.97 | 0.99 | Bronze | 02/02/2021
Tecnomall Technology Co., Ltd. | STORM L1 BRONZE 600W | ATX12V | 600 |  |  |  | 83.97% | 88.00% | 89.15% | 86.55% |  | 0.84 | 0.94 | 0.97 | 0.99 | Bronze | 02/02/2021
Tecnomall Technology Co., Ltd. | MASTER L1 BRONZE 850W | ATX12V | 850 |  |  |  | 86.03% | 89.57% | 90.04% | 86.06% |  | 0.9 | 0.95 | 0.99 | 0.99 | Bronze | 02/02/2021
Tecnomall Technology Co., Ltd. | MASTER L1 BRONZE 650W | ATX12V | 650 |  |  |  | 84.21% | 88.35% | 89.61% | 86.88% |  | 0.84 | 0.92 | 0.98 | 0.99 | Bronze | 02/02/2021
FSP Technology Inc. | FSP450-51TAC | TFX | 450 |  |  |  | 80.99% | 86.57% | 88.52% | 84.80% |  | 0.85 | 0.92 | 0.98 | 0.99 | Bronze | 02/02/2021
FSP Technology Inc. | FSP350-51TAC | TFX | 350 |  |  |  | 78.69% | 85.20% | 88.37% | 85.85% |  | 0.76 | 0.86 | 0.96 | 0.98 | Bronze | 02/02/2021
HuntKey | HK700-13PP | ATX12V | 600 |  |  |  | 80.85% | 87.29% | 90.03% | 87.56% |  | 0.9 | 0.94 | 0.96 | 0.97 | Silver | 27/01/2021
MODECOM | VOLCANO 850 GOLD | ATX12V | 850 |  |  |  | 88.92% | 92.13% | 92.57% | 89.62% |  | 0.87 | 0.9 | 0.95 | 0.97 | Gold | 22/01/2021
GAMEMAX | GMXRPG850MOD | ATX12V & EPS12V | 850 |  |  |  | 84.21% | 88.32% | 89.37% | 85.99% |  | 0.88 | 0.92 | 0.96 | 0.98 | Bronze | 22/01/2021
Dongguan Golden Field Industrial Co., Ltd(DG) | EPS600ELU(85+) | ATX12V | 600 |  |  |  | 80.93% | 87.15% | 88.50% | 85.71% |  | 0.86 | 0.93 | 0.98 | 0.99 | Bronze | 22/01/2021
Dongguan Golden Field Industrial Co., Ltd(DG) | EPS400ELU(85+) | ATX12V | 400 |  |  |  | 79.56% | 85.66% | 88.41% | 86.77% |  | 0.79 | 0.87 | 0.93 | 0.96 | Bronze | 22/01/2021
Dongguan Golden Field Industrial Co., Ltd(DG) | EPS700ELU(85+) | ATX12V | 700 |  |  |  | 85.58% | 88.76% | 89.14% | 85.41% |  | 0.86 | 0.94 | 0.98 | 0.99 | Bronze | 22/01/2021
Dongguan Golden Field Industrial Co., Ltd(DG) | EPS500ELU(85+) | ATX12V | 500 |  |  |  | 82.51% | 87.29% | 88.98% | 86.32% |  | 0.84 | 0.9 | 0.94 | 0.97 | Bronze | 22/01/2021
Hanmi Micronics Inc. | SFX-650GD-F09C | SFX | 650 |  |  |  | 87.42% | 90.51% | 93.01% | 92.29% |  | 0.77 | 0.86 | 0.93 | 0.99 | Gold | 19/01/2021
SAMA | XKE-700BTK | ATX12V | 700 | - |  | - | 81.78% | 87.04% | 89.09% | 85.88% | - | 0.84 | 0.93 | 0.97 | 0.99 | Bronze | 18/01/2021
EVO Labs | CRONUS 700W FX Pro | ATX12V | 700 | - | -% | - | 81.78% | 87.04% | 89.09% | 85.88% | - | 0.84 | 0.93 | 0.97 | 0.99 | Bronze | 18/01/2021
1st Player | HA-600AC2 | ATX12V | 600 |  |  |  | 80.02% | 86.08% | 88.70% | 86.77% |  | 0.83 | 0.92 | 0.97 | 0.99 | Bronze | 18/01/2021
1st Player | HA-700AA2 | ATX12V & EPS12V | 700 |  |  |  | 85.65% | 90.71% | 92.61% | 91.23% |  | 0.81 | 0.91 | 0.96 | 0.98 | Gold | 18/01/2021
1st Player | HA-700AC2 | ATX12V | 700 |  |  |  | 81.78% | 87.04% | 89.09% | 85.88% |  | 0.84 | 0.93 | 0.97 | 0.99 | Bronze | 18/01/2021
1st Player | HA-800AA2 | ATX12V & EPS12V | 800 |  |  |  | 86.62% | 91.64% | 93.02% | 91.57% |  | 0.75 | 0.89 | 0.96 | 0.98 | Gold | 18/01/2021
1st Player | HA-600AA2 | ATX12V & EPS12V | 600 |  |  |  | 84.51% | 90.01% | 92.26% | 91.03% |  | 0.75 | 0.89 | 0.97 | 0.99 | Gold | 18/01/2021
Lemon-ET | LA 600Bronze | ATX12V | 600 | - |  | - | 80.02% | 86.08% | 88.70% | 86.77% | - | 0.83 | 0.92 | 0.97 | 0.99 | Bronze | 18/01/2021
1st Player | HA-500AC2 | ATX12V | 500 |  |  |  | 80.23% | 86.11% | 88.43% | 86.31% |  | 0.8 | 0.91 | 0.97 | 0.99 | Bronze | 15/01/2021
Lemon-ET | LA 500Bronze | ATX12V | 500 | - |  | - | 80.23% | 86.11% | 88.43% | 86.31% | - | 0.8 | 0.91 | 0.97 | 0.99 | Bronze | 15/01/2021
In Win | A65E | ATX12V | 650 |  |  |  | 84.35% | 87.94% | 87.87% | 83.35% |  | 0.71 | 0.94 | 0.99 | 0.99 | Standard | 13/01/2021
In Win | A45E | ATX12V | 450 |  |  |  | 80.04% | 85.46% | 86.73% | 83.59% |  | 0.63 | 0.89 | 0.98 | 0.99 | Standard | 13/01/2021
Guangzhou Henew Technology Development Co., Ltd. | PB850WAC | ATX12V | 750 | - | -% | - | 88.43% | 91.89% | 92.90% | 90.98% | - | 0.8 | 0.9 | 0.95 | 0.96 | Gold | 06/01/2021
Chang hu electronics co. LTD | SP-600 | ATX12V | 600 |  |  |  | 80.63% | 85.99% | 87.60% | 84.57% |  | 0.65 | 0.87 | 0.98 | 0.99 | Standard | 18/12/2020
Chang hu electronics co. LTD | SP-600 | ATX12V | 600 |  |  |  | 80.63% | 85.99% | 87.60% | 84.57% | [5 empty] | Standard | 18/12/2020
PC COOLERS SRL | PULSAR 750W | ATX12V | 750 |  |  |  | 86.62% | 89.56% | 90.44% | 86.67% |  | 0.88 | 0.95 | 0.98 | 0.99 | Bronze | 11/12/2020
HuntKey | HK750-13PP | ATX12V | 650 |  |  |  | 81.77% | 88.24% | 89.80% | 86.82% |  | 0.92 | 0.94 | 0.96 | 0.97 | Bronze | 11/12/2020
PC COOLERS SRL | PULSAR 650W | ATX12V | 650 |  |  |  | 83.66% | 87.66% | 87.87% | 83.71% |  | 0.88 | 0.96 | 0.98 | 0.99 | Standard | 10/12/2020
PC COOLERS SRL | PULSAR 550W | ATX12V | 550 |  |  |  | 81.82% | 86.60% | 87.62% | 83.82% |  | 0.79 | 0.91 | 0.95 | 0.98 | Standard | 10/12/2020
iTek | ITPSEBD700 | ATX12V | 700 |  |  |  | 83.31% | 88.63% | 90.44% | 87.87% |  | 0.81 | 0.89 | 0.95 | 0.98 | Silver | 04/12/2020
iTek | ITPSEBD500 | ATX12V | 500 |  |  |  | 80.86% | 86.88% | 89.32% | 87.46% |  | 0.78 | 0.87 | 0.95 | 0.98 | Bronze | 04/12/2020
iTek | ITPSEBD600 | ATX12V | 600 |  |  |  | 80.99% | 87.02% | 89.26% | 87.42% |  | 0.79 | 0.89 | 0.95 | 0.98 | Bronze | 04/12/2020
Cooler Master | MPZ-K001-AFFBP | ATX12V | 2000 |  |  |  | 90.46% | 94.42% | 94.37% | 91.59% |  | 0.92 | 0.96 | 0.99 | 1 | Platinum | 02/12/2020
MODECOM | MC-B88-600-FC | ATX12V | 600 |  |  |  | 81.90% | 87.32% | 89.04% | 86.86% |  | 0.7 | 0.93 | 0.98 | 0.99 | Bronze | 01/12/2020
MODECOM | MC-B88-500-FC | ATX12V | 500 |  |  |  | 81.57% | 86.98% | 88.98% | 87.14% |  | 0.62 | 0.86 | 0.99 | 0.99 | Bronze | 01/12/2020
MODECOM | MC-B88-500-SM | ATX12V | 500 |  |  |  | 81.20% | 86.58% | 88.89% | 86.94% |  | 0.6 | 0.85 | 0.99 | 0.99 | Bronze | 01/12/2020
MODECOM | MC-B88-600-SM | ATX12V | 600 |  |  |  | 81.78% | 87.26% | 89.05% | 86.55% |  | 0.7 | 0.93 | 0.98 | 0.99 | Bronze | 01/12/2020
Great Wall Power Supply Technology Co., Ltd. | GW-A750BHE-SC | ATX12V | 750 |  |  |  | 86.71% | 89.82% | 89.70% | 84.61% |  | 0.84 | 0.9 | 0.95 | 0.97 | Standard | 01/12/2020
Hanmi Micronics Inc. | CEM-800ST-E12H | ATX12V | 800 |  |  |  | 84.15% | 87.95% | 88.76% | 85.96% |  | 0.84 | 0.96 | 0.99 | 0.99 | Bronze | 17/11/2020
Endeks Bilisim San. Ve Dis Tic. A.S. | PG-550W01 | ATX12V | 550 |  |  |  | 77.82% | 84.35% | 86.88% | 83.38% |  | 0.7 | 0.9 | 0.98 | 0.99 | Standard | 13/11/2020
Endeks Bilisim San. Ve Dis Tic. A.S. | PG-650B02 | ATX12V | 650 |  |  |  | 81.29% | 86.16% | 88.36% | 86.30% |  | 0.61 | 0.82 | 0.95 | 0.98 | Bronze | 13/11/2020
Aerocool | LUX (RGB) 850W(M) | ATX12V | 850 |  |  |  | 86.69% | 90.29% | 90.27% | 85.87% |  | 0.88 | 0.93 | 0.97 | 0.99 | Bronze | 04/11/2020
Aerocool | AERO BRONZE 850M | ATX12V | 850 |  |  |  | 86.69% | 90.29% | 90.27% | 85.87% |  | 0.88 | 0.93 | 0.97 | 0.99 | Bronze | 04/11/2020
Chang hu electronics co. LTD | SP-700 | ATX12V | 700 |  |  |  | 83.17% | 87.17% | 87.77% | 83.87% |  | 0.74 | 0.94 | 0.98 | 0.99 | Standard | 22/10/2020
Chang hu electronics co. LTD | SP-500 | ATX12V | 500 |  |  |  | 80.32% | 85.74% | 87.42% | 84.38% |  | 0.62 | 0.84 | 0.98 | 0.99 | Standard | 22/10/2020
Chang hu electronics co. LTD | SP-800 | ATX12V | 800 |  |  |  | 84.96% | 88.45% | 88.75% | 84.56% |  | 0.67 | 0.91 | 0.98 | 0.99 | Standard | 22/10/2020
Chang hu electronics co. LTD | SP-800 | ATX12V | 800 |  |  |  | 84.96% | 88.45% | 88.75% | 84.56% | [5 empty] | Standard | 22/10/2020
Chang hu electronics co. LTD | SP-700 | ATX12V | 700 |  |  |  | 83.17% | 87.17% | 87.77% | 83.87% | [5 empty] | Standard | 22/10/2020
Chang hu electronics co. LTD | SP-500 | ATX12V | 500 |  |  |  | 80.32% | 85.74% | 87.42% | 84.38% | [5 empty] | Standard | 22/10/2020
ASIAN POWER DEVICES INC. | NW-430B01 | Other | 430 |  |  |  | 87.92% | 90.83% | 93.24% | 93.63% | [5 empty] | Gold | 20/10/2020
Hanmi Micronics Inc. | XHY-750GD-E12H | ATX12V | 750 |  |  |  | 87.28% | 91.28% | 92.58% | 91.14% |  | 0.82 | 0.92 | 0.98 | 0.99 | Gold | 19/10/2020
Galaxy Microsystems Ltd. | GM600 | ATX12V | 600 |  |  |  | 81.22% | 86.00% | 87.57% | 84.14% |  | 0.8 | 0.89 | 0.94 | 0.97 | Standard | 19/10/2020
HUSKY GAMING | HUSKY SNOW 550 | ATX12V | 550 |  |  |  | 79.50% | 85.18% | 87.17% | 83.84% |  | 0.71 | 0.9 | 0.98 | 0.99 | Standard | 16/10/2020
HUSKY GAMING | HUSKY SNOW 650 | ATX12V | 650 |  |  |  | 81.07% | 85.73% | 87.11% | 83.00% |  | 0.75 | 0.95 | 0.99 | 0.99 | Standard | 16/10/2020
HUSKY GAMING | HUSKY SNOW 400 | ATX12V | 400 |  |  |  | 77.99% | 83.72% | 86.40% | 83.37% |  | 0.57 | 0.79 | 0.97 | 0.98 | Standard | 16/10/2020
HUSKY GAMING | HUSKY SNOW 500 | ATX12V | 500 |  |  |  | 78.32% | 84.70% | 86.96% | 84.46% |  | 0.66 | 0.88 | 0.98 | 0.98 | Standard | 16/10/2020
Galaxy Microsystems Ltd. | GM500 | ATX12V | 500 |  |  |  | 83.02% | 86.90% | 87.51% | 83.42% |  | 0.87 | 0.94 | 0.98 | 0.99 | Standard | 16/10/2020
HUSKY GAMING | HUSKY SNOW 450 | ATX12V | 450 |  |  |  | 79.63% | 85.02% | 86.93% | 84.13% |  | 0.6 | 0.82 | 0.98 | 0.98 | Standard | 15/10/2020
MODECOM | MC-S88-280T | TFX | 280 |  |  |  | 82.232% | 86.69% | 89.29% | 87.45% | [5 empty] | Bronze | 15/10/2020
Hanmi Micronics Inc. | CE-350ST-H12S | TFX | 350 |  |  |  | 76.74% | 84.62% | 89.77% | 86.68% |  | 0.6 | 0.8 | 0.97 | 0.98 | Standard | 13/10/2020
Guangzhou Henew Technology Development Co., Ltd. | PG750GXT | ATX12V | 650 | - | -% | - | 81.53% | 87.41% | 90.10% | 88.49% | - | 0.68 | 0.89 | 0.99 | 0.99 | Silver | 13/10/2020
PC COOLERS SRL | PULSAR 450W | ATX12V | 450 |  |  |  | 80.27% | 85.48% | 86.79% | 82.87% |  | 0.82 | 0.93 | 0.97 | 0.99 | Standard | 10/10/2020
PNC_Partner | EVEREST 750 | ATX12V | 750 |  |  |  | 85.04% | 87.96% | 87.59% | 82.7% |  | 0.86 | 0.93 | 0.98 | 0.99 | Standard | 30/09/2020
PNC_Partner | EVEREST 650 | ATX12V | 650 |  |  |  | 84.41% | 87.51% | 87.53% | 83.21% |  | 0.85 | 0.93 | 0.97 | 0.99 | Standard | 30/09/2020
HuntKey | HK800-13PP | ATX12V | 700 |  |  |  | 83.88% | 89.37% | 90.56% | 87.45% |  | 0.91 | 0.95 | 0.97 | 0.97 | Silver | 29/09/2020
SuperCase Computer Components Hellas Ltd. | FP-850W | ATX12V | 850 |  |  |  | 78.36% | 85.85% | 89.32% | 87.22% | [5 empty] | Bronze | 29/09/2020
SuperCase Computer Components Hellas Ltd. | FP-650W | ATX12V | 650 |  |  |  | 81.78% | 86.98% | 89.14% | 85.99% | [5 empty] | Bronze | 29/09/2020
SuperCase Computer Components Hellas Ltd. | FP-750W | ATX12V | 750 |  |  |  | 78.71% | 85.95% | 89.54% | 87.19% | [5 empty] | Bronze | 29/09/2020
SuperCase Computer Components Hellas Ltd. | FP-550W | ATX12V | 550 |  |  |  | 80.31% | 86.05% | 88.97% | 86.33% | [5 empty] | Bronze | 29/09/2020
Hiper | HPB-700SM-PRO | ATX12V | 700 |  |  |  | 84.28% | 88.32% | 89.42% | 86.94% |  | 0.89 | 0.9 | 0.97 | 0.99 | Bronze | 28/09/2020
Hiper | HPB-650SM-PRO | ATX12V | 650 |  |  |  | 83.83% | 88.08% | 89.38% | 87.13% |  | 0.88 | 0.91 | 0.97 | 0.99 | Bronze | 28/09/2020
Hiper | HPB-750SM-PRO | ATX12V | 750 |  |  |  | 85.12% | 88.96% | 89.57% | 86.65% |  | 0.89 | 0.93 | 0.98 | 0.99 | Bronze | 28/09/2020
Hiper | HPB-600SM-PRO | ATX12V | 600 |  |  |  | 83.17% | 87.63% | 89.29% | 87.21% |  | 0.83 | 0.9 | 0.96 | 0.99 | Bronze | 25/09/2020
ARKTEK Technology Co., Limited | AK-ATX550WW | ATX12V | 550 |  |  |  | 75.73% | 82.61% | 85.66% | 82.73% |  | 0.61 | 0.83 | 0.99 | 0.99 | Standard | 24/09/2020
Zalman | ZM350-TFX | TFX | 350 | - |  | - | 76.37% | 83.31% | 86.16% | 84.14% | - | 0.7 | 0.87 | 0.97 | 0.98 | Standard | 18/09/2020
FSP Technology Inc. | HK-600 | ATX12V | 600 |  |  |  | 81.94% | 87.09% | 88.88% | 86.12% |  | 0.91 | 0.97 | 0.99 | 0.99 | Bronze | 18/09/2020
FSP Technology Inc. | HK-700 | ATX12V | 700 |  |  |  | 83.34% | 87.79% | 89.14% | 85.06% |  | 0.91 | 0.97 | 0.98 | 0.98 | Bronze | 18/09/2020
FSP Technology Inc. | HK-500 | ATX12V | 500 |  |  |  | 80.98% | 86.59% | 88.65% | 85.93% |  | 0.9 | 0.96 | 0.99 | 0.99 | Bronze | 17/09/2020
Cougar | XTC750 | ATX12V | 750 |  |  |  | 83.74% | 87.07% | 88.21% | 85.09% |  | 0.86 | 0.93 | 0.98 | 0.99 | Bronze | 10/09/2020
NVIDIA | ECD15050001 | ATX12V | 2000 |  |  |  | 89.29% | 92.97% | 94.98% | 95.00% |  | 0.91 | 0.96 | 0.99 | 1 | Platinum | 31/08/2020
Delta Electronics, Inc. | AWF5DC2000W | ATX12V | 2000 |  |  |  | 89.29% | 92.97% | 94.98% | 95% |  | 0.91 | 0.96 | 0.99 | 1 | Platinum | 31/08/2020
FSP Technology Inc. | HP2-800M | ATX12V | 800 |  |  |  | 83.58% | 88.22% | 89.77% | 86.82% |  | 0.93 | 0.97 | 0.98 | 0.98 | Bronze | 27/08/2020
FSP Technology Inc. | HP2-800 | ATX12V | 800 |  |  |  | 83.58% | 88.22% | 89.77% | 86.82% |  | 0.93 | 0.97 | 0.98 | 0.98 | Bronze | 27/08/2020
Xilence | XP650R10 | ATX12V | 650 |  |  |  | 83.91% | 87.94% | 88.97% | 85.94% |  | 0.83 | 0.91 | 0.96 | 0.98 | Bronze | 26/08/2020
Xilence | XP550R10 | ATX12V | 550 |  |  |  | 83.15% | 87.5% | 88.81% | 86.16% |  | 0.83 | 0.92 | 0.97 | 0.98 | Bronze | 26/08/2020
Xilence | XP450R10 | ATX12V | 450 |  |  |  | 82.95% | 87.49% | 88.83% | 86.29% |  | 0.88 | 0.93 | 0.97 | 0.99 | Bronze | 26/08/2020
Xilence | XP850R10,MR11 | ATX12V | 850 |  |  |  | 87.66% | 90.84% | 90.51% | 85.91% |  | 0.69 | 0.9 | 0.99 | 0.99 | Bronze | 26/08/2020
Xilence | XP750R10,MR11 | ATX12V | 750 |  |  |  | 84.77% | 89.2% | 90% | 86.42% |  | 0.62 | 0.85 | 0.98 | 0.99 | Bronze | 25/08/2020
Hanmi Micronics Inc. | CEM-750GD-H12S | ATX12V | 750 |  |  |  | 87.44% | 91.32% | 92.78% | 90.85% |  | 0.53 | 0.75 | 0.96 | 0.99 | Gold | 20/08/2020
Hanmi Micronics Inc. | XHY-700ST-E12H | ATX12V | 700 |  |  |  | 83.66% | 87.51% | 88.31% | 84.38% |  | 0.63 | 0.86 | 0.99 | 0.99 | Standard | 18/08/2020
Hanmi Micronics Inc. | CEM-650GD-H12S | ATX12V | 650 |  |  |  | 88.96% | 92.07% | 92.92% | 91.04% |  | 0.49 | 0.7 | 0.95 | 0.99 | Gold | 18/08/2020
GAMEMAX | GMXRPG750MOD | ATX12V | 750 |  |  |  | 82.24% | 87.42% | 89.09% | 86.13% |  | 0.88 | 0.94 | 0.98 | 0.99 | Bronze | 18/08/2020
GAMEMAX | GMXRPG500 | ATX12V | 500 |  |  |  | 82.5% | 87.12% | 88.64% | 86.35% |  | 0.79 | 0.91 | 0.97 | 0.99 | Bronze | 18/08/2020
Fierce PC | ATX-500 | ATX12V | 500 |  |  |  | 82.5% | 87.12% | 88.64% | 86.35% |  | 0.79 | 0.91 | 0.97 | 0.99 | Bronze | 18/08/2020
LC-Power | LC1800 | ATX12V | 1800 |  |  |  | 88.81% | 91.87% | 92.32% | 89.02% |  | 0.86 | 0.93 | 0.98 | 0.99 | Gold | 17/08/2020
Xigmatek | XTK-550 | ATX12V | 550 |  |  |  | 79.49% | 85.76% | 88.66% | 87.07% |  | 0.81 | 0.88 | 0.95 | 0.98 | Bronze | 12/08/2020
Xigmatek | XTK-650 | ATX12V | 650 |  |  |  | 81.41% | 87.16% | 88.62% | 86.56% |  | 0.81 | 0.88 | 0.96 | 0.98 | Bronze | 12/08/2020
Xigmatek | XTK-750 | ATX12V | 750 |  |  |  | 83.23% | 87.8% | 88.99% | 86.2% |  | 0.84 | 0.91 | 0.97 | 0.98 | Bronze | 12/08/2020
LC-Power | LC1650 | ATX12V | 1650 |  |  |  | 89.02% | 91.86% | 92.31% | 89.22% |  | 0.84 | 0.93 | 0.97 | 0.99 | Gold | 11/08/2020
AUREOX | ARXGU-80PBZ-550W | ATX12V | 550 |  |  |  | 83.31% | 87.92% | 89.4% | 86.52% |  | 0.47 | 0.66 | 0.92 | 0.97 | Bronze | 07/08/2020
AUREOX | ARXGU-80PBZ-650W | ATX12V | 650 |  |  |  | 84.81% | 88.8% | 89.78% | 86.45% |  | 0.51 | 0.74 | 0.94 | 0.98 | Bronze | 07/08/2020
Draxen Brasil | DN400 | ATX12V | 400 |  |  |  | 74.19% | 81.46% | 85.12% | 81.25% |  | 0.97 | 0.97 | 0.99 | 0.99 | Standard | 05/08/2020
Draxen Brasil | DN500 | ATX12V | 500 |  |  |  | 76.85% | 83.19% | 85.43% | 82.88% |  | 0.96 | 0.97 | 0.99 | 0.99 | Bronze | 05/08/2020
FSP Technology Inc. | FSP350-51-BC | ATX12V, EPS12V, PS2 | 350 |  |  |  | 80.73% | 86.58% | 88.52% | 86.73% | [5 empty] | Bronze | 04/08/2020
MODECOM | MC-S88-280T | TFX | 280 |  |  |  | 78.13% | 85.49% | 89.26% | 87.98% |  | 0.75 | 0.91 | 0.97 | 0.99 | Bronze | 30/07/2020
In Win | B65E | ATX12V | 650 |  |  |  | 85.93% | 89.23% | 89.63% | 85.95% |  | 0.52 | 0.74 | 0.96 | 0.99 | Bronze | 24/07/2020
In Win | B45E | ATX12V | 450 |  |  |  | 82.56% | 87.07% | 89.93% | 86.31% |  | 0.49 | 0.67 | 0.94 | 0.99 | Bronze | 23/07/2020
In Win | B55E | ATX12V | 550 |  |  |  | 85.15% | 88.66% | 89.41% | 86.23% |  | 0.51 | 0.7 | 0.96 | 0.99 | Bronze | 23/07/2020
CE LINK LIMITED | PCFB-0850H-FA | ATX12V | 850 |  |  |  | 87.49% | 91% | 91.44% | 88.46% | [5 empty] | Silver | 22/07/2020
CE LINK LIMITED | PCFB-0750H-FA | ATX12V | 750 |  |  |  | 85.83% | 90.14% | 91.19% | 88.68% |  | 0.89 | 0.95 | 0.98 | 0.99 | Silver | 21/07/2020
CE LINK LIMITED | PCFB-0650H-FA | ATX12V | 650 |  |  |  | 82.57% | 88.18% | 90.02% | 87.96% | [5 empty] | Silver | 21/07/2020
Dtech Accessories Co., Ltd. (TCT WATASHI GROUP CO., LTD) | PW071A | ATX12V | 750 |  |  |  | 81.38% | 86.82% | 88.58% | 85.89% |  | 0.7 | 0.78 | 0.92 | 0.96 | Bronze | 15/07/2020
Hanmi Micronics Inc. | HP1-550BR-E12S | ATX12V | 550 |  |  |  | 84.72% | 88.56% | 90.14% | 87.52% |  | 0.86 | 0.93 | 0.97 | 0.98 | Silver | 29/06/2020
Hanmi Micronics Inc. | HP1-650BR-E12S | ATX12V | 650 |  |  |  | 85.97% | 89.33% | 90.35% | 87.27% |  | 0.86 | 0.92 | 0.96 | 0.98 | Silver | 29/06/2020
e2e4 | G500 | ATX12V | 500 |  |  |  | 81.51% | 87.47% | 90.54% | 89.76% |  | 0.94 | 0.96 | 0.98 | 0.98 | Gold | 29/06/2020
Hanmi Micronics Inc. | XHY-850GD-E12H | ATX12V | 850 |  |  |  | 88.85% | 92.1% | 92.67% | 90.51% |  | 0.84 | 0.93 | 0.98 | 0.99 | Gold | 23/06/2020
Hanmi Micronics Inc. | CEM-500ST-E12H | ATX12V | 500 |  |  |  | 81.65% | 87.01% | 88.65% | 86.62% |  | 0.54 | 0.77 | 0.98 | 0.99 | Bronze | 23/06/2020
Hanmi Micronics Inc. | CEM-600ST-E12H | ATX12V | 600 |  |  |  | 82.86% | 87.65% | 88.68% | 85.59% |  | 0.61 | 0.82 | 0.99 | 0.99 | Bronze | 23/06/2020
BoLuoXian Xu Rong Electronic Co., LTD | GL-700 | ATX12V | 700 | - | -% | - | 81.65% | 86.39% | 88.25% | 85.33% | - | 0.77 | 0.96 | 0.99 | 0.99 | Bronze | 16/06/2020
BoLuoXian Xu Rong Electronic Co., LTD | P019-700 | ATX12V | 700 |  |  |  | 81.65% | 86.39% | 88.25% | 85.33% | [5 empty] | Bronze | 16/06/2020
Hanmi Micronics Inc. | HP1-750BR-E12S | ATX12V | 750 |  |  |  | 87.33% | 90.16% | 90.77% | 87.59% |  | 0.89 | 0.94 | 0.97 | 0.99 | Silver | 09/06/2020
Hanmi Micronics Inc. | HP1-850BR-E12S | ATX12V | 850 |  |  |  | 89.58% | 90.87% | 91.03% | 87.18% |  | 0.9 | 0.95 | 0.98 | 0.99 | Silver | 09/06/2020
Hanmi Micronics Inc. | XHY-600ST-E12H | ATX12V | 600 |  |  |  | 83.79% | 87% | 87.67% | 84.68% |  | 0.91 | 0.96 | 0.99 | 1 | Standard | 08/06/2020
Hanmi Micronics Inc. | XHY-500ST-E12H | ATX12V | 500 |  |  |  | 83.02% | 86.8% | 87.88% | 85.65% |  | 0.89 | 0.95 | 0.99 | 0.99 | Standard | 08/06/2020
Inforlandia, SA | IN ATX 500W | ATX12V | 500 |  |  |  | 84.44% | 88.21% | 90.91% | 89.96% |  | 0.72 | 0.87 | 0.97 | 0.98 | Silver | 05/06/2020
Hanmi Micronics Inc. | CEM-700ST-E12H | ATX12V | 700 |  |  |  | 82.73% | 87.57% | 88.78% | 85.83% |  | 0.68 | 0.9 | 0.99 | 0.99 | Bronze | 05/06/2020
Guangzhou Powerleap Electronic Technology Co.,Ltd. | ATX 500W | ATX12V | 500 |  |  |  | 84.44% | 88.21% | 90.91% | 89.96% |  | 0.72 | 0.87 | 0.97 | 0.98 | Bronze | 05/06/2020
Inforlandia, SA | IN ATX 300W | ATX12V | 300 |  |  |  | 79.9% | 86.36% | 91.25% | 91.25% |  | 0.61 | 0.77 | 0.92 | 0.97 | Bronze | 04/06/2020
Guangzhou Powerleap Electronic Technology Co.,Ltd. | ATX 300W | ATX12V | 300 |  |  |  | 79.9% | 86.36% | 91.25% | 91.25% |  | 0.61 | 0.77 | 0.92 | 0.97 | Bronze | 04/06/2020
Hanmi Micronics Inc. | HP1-N800ST-E12S | ATX12V | 800 |  |  |  | 88.75% | 90.77% | 90.3% | 85.84% |  | 0.89 | 0.94 | 0.98 | 0.99 | Bronze | 27/05/2020
Hanmi Micronics Inc. | HP1-N600ST-E12S | ATX12V | 600 |  |  |  | 84.43% | 88.01% | 89.08% | 85.69% |  | 0.85 | 0.91 | 0.95 | 0.97 | Bronze | 27/05/2020
Hanmi Micronics Inc. | HP1-N700ST-E12S | ATX12V | 700 |  |  |  | 84.23% | 87.49% | 88.23% | 85.16% |  | 0.87 | 0.92 | 0.96 | 0.97 | Bronze | 27/05/2020
Hanmi Micronics Inc. | HP1-N500ST-E12S | ATX12V | 500 |  |  |  | 82.49% | 86.44% | 88.02% | 86.03% |  | 0.83 | 0.9 | 0.95 | 0.97 | Bronze | 26/05/2020
Cougar | XTC550 | ATX12V | 550 |  |  |  | 80.95% | 85.87% | 86.75% | 84.06% |  | 0.6 | 0.83 | 0.98 | 0.98 | Standard | 22/05/2020
Cougar | XTC450 | ATX12V | 450 |  |  |  | 79.62% | 84.86% | 86.69% | 84.74% |  | 0.52 | 0.74 | 0.97 | 0.97 | Standard | 22/05/2020
Cougar | XTC650 | ATX12V | 650 |  |  |  | 82.45% | 86.58% | 87.09% | 83.66% |  | 0.64 | 0.87 | 0.98 | 0.98 | Standard | 22/05/2020
Cooler Master | MPE-4501-ACABW | ATX12V | 450 |  |  |  | 82.49% | 88.07% | 89.37% | 87.07% |  | 0.73 | 0.87 | 0.95 | 0.98 | Bronze | 22/05/2020
Hanmi Micronics Inc. | HP1-O1050GD-E12F | ATX12V | 1050 |  |  |  | 90.17% | 93.38% | 94.02% | 92.01% |  | 0.86 | 0.95 | 0.99 | 1 | Platinum | 19/05/2020
Hanmi Micronics Inc. | HP1-O850GD-E12F | ATX12V | 850 |  |  |  | 89.69% | 92.3% | 94.05% | 92.49% |  | 0.83 | 0.93 | 0.98 | 1 | Platinum | 19/05/2020
Hanmi Micronics Inc. | HP1-O750GD-E12F | ATX12V | 750 |  |  |  | 88.77% | 91.65% | 93.81% | 92.6% |  | 0.8 | 0.92 | 0.98 | 0.99 | Gold | 19/05/2020
Fujitsu | S26113-E648-V70-** | Custom | 150 |  |  |  | 86.95% | 90.68% | 93.14% | 92.17% | [5 empty] | Gold | 12/05/2020
GUANGZHOU PREE ELECTRONICS | TX650 | ATX12V | 650 |  |  |  | 82.85% | 87.95% | 90.04% | 87.8% |  | 0.76 | 0.85 | 0.92 | 0.95 | Silver | 29/04/2020
GUANGZHOU PREE ELECTRONICS | TX750 | ATX12V | 750 |  |  |  | 84.49% | 88.71% | 89.95% | 87.38% |  | 0.79 | 0.87 | 0.93 | 0.95 | Bronze | 29/04/2020
ABKO | XT-650B | ATX12V | 650 |  |  |  | 82.85% | 87.95% | 90.04% | 87.80% |  | 0.76 | 0.85 | 0.92 | 0.95 | Silver | 29/04/2020
ABKO | XT-750B | ATX12V | 750 |  |  |  | 84.49% | 88.71% | 89.95% | 87.38% |  | 0.79 | 0.87 | 0.93 | 0.95 | Bronze | 29/04/2020
1st Player | HA-400AC1 | ATX12V | 400 |  |  |  | 79.07% | 84.46% | 86.63% | 83.7% |  | 0.74 | 0.87 | 0.95 | 0.98 | Standard | 27/04/2020
1st Player | HT-400AC1 | TFX | 400 |  |  |  | 75.93% | 83.27% | 87.35% | 86.47% |  | 0.81 | 0.9 | 0.96 | 0.98 | Standard | 27/04/2020
Chieftec | APB-400B8 | ATX12V | 400 |  |  |  | 81.16% | 85.72% | 86.67% | 82.86% |  | 0.89 | 0.94 | 0.97 | 0.99 | Standard | 15/04/2020
Great Wall Power Supply Technology Co., Ltd. | GW-ATX1100BL | ATX12V | 1100 |  |  |  | 86.63% | 91.53% | 93.03% | 91.07% |  | 0.88 | 0.94 | 0.97 | 0.99 | Gold | 14/04/2020
Great Wall Power Supply Technology Co., Ltd. | GW-ATX1300BL | ATX12V | 1300 |  |  |  | 89.53% | 92.74% | 93.23% | 90.26% |  | 0.9 | 0.95 | 0.98 | 0.99 | Gold | 14/04/2020
Great Wall Power Supply Technology Co., Ltd. | GW-ATX850BL | ATX12V | 850 |  |  |  | 87.99% | 91.8% | 93.01% | 91.44% | [5 empty] | Gold | 13/04/2020
Lenovo | HK650-15PP | Custom | 550 |  |  |  | 84.08% | 89.02% | 90.66% | 87.72% |  | 0.81 | 0.92 | 0.96 | 0.97 | Silver | 09/04/2020
GAMEMAX | GMXRPG800 | ATX12V | 800 |  |  |  | 84.29% | 88.61% | 89.58% | 86.26% |  | 0.88 | 0.94 | 0.98 | 0.99 | Bronze | 09/04/2020
CiT | CIT 800W FX Pro | ATX12V | 800 |  |  |  | 84.29% | 88.61% | 89.58% | 86.26% |  | 0.88 | 0.94 | 0.98 | 0.99 | Bronze | 09/04/2020
CiT | CIT 400W FX Pro | ATX12V | 400 |  |  |  | 79.52% | 85.9% | 88.73% | 87.27% |  | 0.75 | 0.88 | 0.96 | 0.98 | Bronze | 09/04/2020
1st Player | HA-800AC2 | ATX12V | 800 |  |  |  | 84.29% | 88.61% | 89.58% | 86.26% |  | 0.88 | 0.94 | 0.98 | 0.99 | Bronze | 09/04/2020
MARS GAMING | MPB850 | ATX12V | 850 |  |  |  | 78.57% | 85.72% | 88.87% | 86.03% |  | 0.87 | 0.94 | 0.98 | 0.99 | Bronze | 08/04/2020
Antec | V3000A200H-18 | ATX12V, EPS12V | 450 |  |  |  | 80.6% | 85.59% | 86.96% | 84.12% |  | 0.76 | 0.86 | 0.93 | 0.97 | Standard | 07/04/2020
Fangxian zhaofeng industrial co. LTD | SP-500 | ATX12V | 500 |  |  |  | 80.98% | 86.66% | 88.9% | 87.43% |  | 0.52 | 0.73 | 0.92 | 0.96 | Bronze | 13/03/2020
Fangxian zhaofeng industrial co. LTD | SP-600 | ATX12V | 600 |  |  |  | 82.34% | 87.03% | 88.86% | 86.59% |  | 0.55 | 0.78 | 0.94 | 0.97 | Bronze | 13/03/2020
Fangxian zhaofeng industrial co. LTD | SP-700 | ATX12V | 700 |  |  |  | 84.15% | 88.51% | 89.85% | 86.89% |  | 0.86 | 0.93 | 0.97 | 0.98 | Bronze | 13/03/2020
Fangxian zhaofeng industrial co. LTD | SP-800 | ATX12V | 800 |  |  |  | 84.66% | 88.67% | 89.63% | 86.63% |  | 0.91 | 0.94 | 0.97 | 0.99 | Bronze | 13/03/2020
Skydigital | PS5-800BR | ATX12V | 800 |  |  |  | 84.66% | 88.67% | 89.63% | 86.63% |  | 0.91 | 0.94 | 0.97 | 0.99 | Bronze | 12/03/2020
FSP Technology Inc. | FSP550-51AAC | ATX12V | 550 |  |  |  | 81.7% | 86.89% | 88.51% | 85.71% |  | 0.91 | 0.96 | 0.99 | 0.99 | Bronze | 11/03/2020
Aerocool | AERO BRONZE 650M | ATX12V | 650 |  |  |  | 86.38% | 90.01% | 90.53% | 85.81% |  | 0.83 | 0.92 | 0.97 | 0.99 | Bronze | 03/03/2020
Aerocool | AERO BRONZE 650W | ATX12V | 650 |  |  |  | 86.38% | 90.01% | 90.53% | 85.81% |  | 0.83 | 0.92 | 0.97 | 0.99 | Bronze | 03/03/2020
Aerocool | AERO BRONZE 550M | ATX12V | 550 |  |  |  | 85.41% | 89.63% | 90.41% | 85.74% |  | 0.8 | 0.91 | 0.97 | 0.99 | Bronze | 02/03/2020
Aerocool | AERO BRONZE 550W | ATX12V | 550 |  |  |  | 85.41% | 89.63% | 90.41% | 85.74% |  | 0.8 | 0.91 | 0.97 | 0.99 | Bronze | 02/03/2020
Aerocool | AERO BRONZE 600W | ATX12V | 600 |  |  |  | 85.71% | 89.88% | 90.59% | 85.99% |  | 0.8 | 0.91 | 0.97 | 0.99 | Bronze | 02/03/2020
Aerocool | AERO BRONZE 500W | ATX12V | 500 |  |  |  | 84.26% | 88.6% | 90.31% | 86.06% |  | 0.79 | 0.91 | 0.97 | 0.99 | Bronze | 28/02/2020
Cooler Master | MPE-3001-ACABN | ATX12V | 300 |  |  |  | 77.2% | 83.62% | 86.76% | 85.73% |  | 0.69 | 0.83 | 0.94 | 0.97 | Standard | 18/02/2020
Fujitsu | S26113-E643-V50-01 | Custom | 250 |  |  |  | 87.14% | 90.96% | 92.87% | 91.09% | [5 empty] | Gold | 18/02/2020
SilentiumPC | SilentiumPC Vero L3 Bronze 500W | ATX12V, EPS12V | 500 |  |  |  | 80.25% | 86.78% | 89.66% | 87.79% |  | 0.79 | 0.88 | 0.94 | 0.97 | Bronze | 21/01/2020
SilentiumPC | SilentiumPC Vero M3 Bronze 600W | ATX12V, EPS12V | 600 |  |  |  | 82.29% | 87.56% | 89.82% | 87.62% |  | 0.8 | 0.88 | 0.94 | 0.98 | Bronze | 21/01/2020
SilentiumPC | SilentiumPC Vero M3 Bronze 700W | ATX12V, EPS12V | 700 |  |  |  | 82.61% | 88.26% | 90.49% | 88.39% |  | 0.81 | 0.89 | 0.95 | 0.98 | Silver | 21/01/2020
SilentiumPC | SilentiumPC Vero L3 Bronze 700W | ATX12V, EPS12V | 700 |  |  |  | 82.61% | 88.26% | 90.49% | 88.39% |  | 0.81 | 0.89 | 0.95 | 0.98 | Silver | 21/01/2020
SilentiumPC | SilentiumPC Vero L3 Bronze 600W | ATX12V, EPS12V | 600 |  |  |  | 82.29% | 87.56% | 89.82% | 87.62% |  | 0.8 | 0.88 | 0.94 | 0.98 | Bronze | 21/01/2020
ENDORFY | Vero L5 Bronze 600W | ATX12V, EPS12V | 600 |  |  |  | 82.29% | 87.56% | 89.82% | 87.62% |  | 0.8 | 0.88 | 0.94 | 0.98 | Bronze | 21/01/2020
ENDORFY | Vero L5 Bronze 700W | ATX12V, EPS12V | 700 |  |  |  | 82.61% | 88.26% | 90.49% | 88.39% |  | 0.81 | 0.89 | 0.95 | 0.98 | Silver | 21/01/2020
ENDORFY | Vero L5 Bronze 500W | ATX12V, EPS12V | 500 |  |  |  | 80.25% | 86.78% | 89.66% | 87.79% |  | 0.79 | 0.88 | 0.94 | 0.97 | Bronze | 21/01/2020
Cooler Master | MPE-3501-ACABN | ATX12V | 350 |  |  |  | 77.87% | 84.08% | 86.25% | 83.7% |  | 0.77 | 0.88 | 0.95 | 0.97 | Standard | 20/01/2020
Cooler Master | MPE-4001-ACABN | ATX12V | 400 |  |  |  | 79.56% | 84.89% | 86.36% | 83.42% |  | 0.8 | 0.89 | 0.95 | 0.97 | Standard | 23/12/2019
Cooler Master | MPE-6001-ACABN | ATX12V | 600 |  |  |  | 83.63% | 87.4% | 87.51% | 83.6% |  | 0.85 | 0.89 | 0.94 | 0.97 | Standard | 23/12/2019
Cooler Master | MPE-5001-ACABN | ATX12V | 500 |  |  |  | 81.94% | 86.41% | 86.98% | 83.47% |  | 0.84 | 0.89 | 0.94 | 0.96 | Standard | 23/12/2019
Sea Sonic Electronics Co., Ltd. | SSR-700RA | ATX12V, EPS12V | 700 |  |  |  | 82.49% | 86.75% | 88% | 85.05% |  | 0.78 | 0.91 | 0.98 | 0.99 | Bronze | 09/12/2019
Sea Sonic Electronics Co., Ltd. | SSR-600RA | ATX12V, EPS12V | 600 |  |  |  | 80.83% | 85.51% | 87.28% | 85.39% |  | 0.72 | 0.88 | 0.97 | 0.99 | Standard | 09/12/2019
Sea Sonic Electronics Co., Ltd. | SSR-500RA | ATX12V, EPS12V | 500 |  |  |  | 79.27% | 84.47% | 86.64% | 85.17% |  | 0.72 | 0.88 | 0.97 | 0.99 | Standard | 06/12/2019
HuntKey | HK800-15PP | ATX12V | 700 |  |  |  | 84.73% | 90.65% | 91.59% | 87.78% |  | 0.9 | 0.95 | 0.96 | 0.97 | Silver | 06/12/2019
HuntKey | HK650-13PP | ATX12V | 550 |  |  |  | 82.05% | 88.61% | 90.57% | 88.05% |  | 0.87 | 0.94 | 0.97 | 0.97 | Silver | 06/12/2019
Aerocool | AERO BRONZE 750M | ATX12V | 750 |  |  |  | 88.3% | 91.21% | 91.11% | 86.36% |  | 0.85 | 0.92 | 0.97 | 0.99 | Bronze | 05/12/2019
Aerocool | AERO BRONZE 750W | ATX12V | 750 |  |  |  | 88.3% | 91.21% | 91.11% | 86.36% |  | 0.85 | 0.92 | 0.97 | 0.99 | Bronze | 05/12/2019
Aerocool | AERO BRONZE 700W | ATX12V | 700 |  |  |  | 88.44% | 91.18% | 90.97% | 86.13% |  | 0.83 | 0.92 | 0.97 | 0.99 | Bronze | 05/12/2019
Antec | V5000A603A-19 | ATX12V, EPS12V | 550 |  |  |  | 82.66% | 87.79% | 89.45% | 87.04% |  | 0.92 | 0.95 | 0.97 | 0.98 | Bronze | 03/12/2019
Antec | V5000A605A-19 | ATX12V, EPS12V | 650 |  |  |  | 79.48% | 85.72% | 88.45% | 86.82% |  | 0.93 | 0.96 | 0.98 | 0.99 | Bronze | 03/12/2019
Aerocool | AERO WHITE 700W | ATX12V | 700 |  |  |  | 82.56% | 86.87% | 87.72% | 83.65% |  | 0.81 | 0.91 | 0.96 | 0.97 | Standard | 03/12/2019
Aerocool | AERO WHITE 550W | ATX12V | 550 |  |  |  | 80.26% | 85.58% | 87.13% | 83.75% |  | 0.68 | 0.9 | 0.97 | 0.98 | Standard | 02/12/2019
Aerocool | AERO WHITE 650W | ATX12V | 650 |  |  |  | 81.64% | 86.63% | 87.79% | 84% |  | 0.72 | 0.92 | 0.98 | 0.99 | Standard | 02/12/2019
Aerocool | AERO WHITE 600W | ATX12V | 600 |  |  |  | 81.68% | 86.51% | 87.73% | 84.35% |  | 0.72 | 0.92 | 0.98 | 0.98 | Standard | 02/12/2019
Aerocool | AERO WHITE 500W | ATX12V | 500 |  |  |  | 80.14% | 85.59% | 87.3% | 84.01% |  | 0.68 | 0.89 | 0.97 | 0.98 | Standard | 27/11/2019
Aerocool | KING 700W | ATX12V | 700 |  |  |  | 80.07% | 86.65% | 89.3% | 86.86% |  | 0.84 | 0.92 | 0.96 | 0.97 | Bronze | 20/11/2019
Aerocool | KING 500W | ATX12V | 500 |  |  |  | 79.13% | 86.24% | 89.08% | 86.81% |  | 0.78 | 0.88 | 0.94 | 0.97 | Bronze | 20/11/2019
Aerocool | KING 600W | ATX12V | 600 |  |  |  | 79.12% | 86.18% | 89.28% | 87.56% |  | 0.83 | 0.91 | 0.96 | 0.98 | Bronze | 20/11/2019
SilentiumPC | SilentiumPC Elementum E2 550W 80plus EU | ATX12V, EPS12V | 550 |  |  |  | 83.49% | 87.65% | 88.28% | 84.52% |  | 0.91 | 0.96 | 0.98 | 0.99 | Standard | 15/11/2019
PCCOOLER | GI-ST500 | ATX12V | 500 |  |  |  | 82.39% | 86.93% | 87.66% | 83.52% |  | 0.86 | 0.92 | 0.97 | 0.98 | Standard | 15/11/2019
PCCOOLER | GI-ST400 | ATX12V | 400 |  |  |  | 79.88% | 85.46% | 87.2% | 84.3% |  | 0.65 | 0.77 | 0.92 | 0.96 | Standard | 15/11/2019
PCCOOLER | GI-ST600 | ATX12V | 600 |  |  |  | 83.16% | 87.15% | 87.8% | 83.57% |  | 0.63 | 0.79 | 0.93 | 0.97 | Standard | 15/11/2019
Hewlett Packard Enterprise | 0957-2506 | Custom | 200 |  |  |  | 80.1% | 88.84% | 91.47% | 91.04% |  | 0.74 | 0.87 | 0.96 | 0.98 | Silver | 23/10/2019
Dell | HU1000EGM-00 | ATX12V | 1000 |  |  |  | 85.72% | 90.17% | 92.13% | 90.39% |  | 0.82 | 0.94 | 0.98 | 0.99 | Gold | 22/10/2019
FSP Technology Inc. | FSP550-50SD | ATX12V | 550 |  |  |  | 83.78% | 88.09% | 89.01% | 86.21% |  | 0.87 | 0.92 | 0.97 | 0.98 | Bronze | 16/10/2019
FSP Technology Inc. | FSP500-50SD | ATX12V | 500 |  |  |  | 82.49% | 87.38% | 88.95% | 86.45% |  | 0.86 | 0.92 | 0.97 | 0.98 | Bronze | 16/10/2019
Enermax Technology Corporation | EMP600AGT-C | ATX12V | 600 |  |  |  | 80.37% | 85.76% | 87.44% | 84.84% |  | 0.7 | 0.92 | 0.98 | 0.99 | Standard | 15/10/2019
Enermax Technology Corporation | EMP700AGT-C | ATX12V | 700 |  |  |  | 81.92% | 86.69% | 87.75% | 83.82% |  | 0.78 | 0.84 | 0.96 | 0.98 | Standard | 15/10/2019
Enermax Technology Corporation | EMP400AGT-C | ATX12V | 400 |  |  |  | 79.46% | 85.1% | 87.06% | 84.18% |  | 0.62 | 0.84 | 0.98 | 0.98 | Standard | 14/10/2019
Enermax Technology Corporation | EMP500AGT-C | ATX12V | 500 |  |  |  | 81.29% | 86.36% | 87.49% | 84.18% |  | 0.68 | 0.91 | 0.97 | 0.98 | Standard | 14/10/2019
GAMEMAX | GMXRPG700 | ATX12V | 700 |  |  |  | 80.32% | 86.23% | 88.81% | 86.55% |  | 0.85 | 0.92 | 0.97 | 0.99 | Bronze | 01/10/2019
CiT | CIT 700W FX Pro | ATX12V | 700 |  |  |  | 80.32% | 86.23% | 88.81% | 86.55% |  | 0.85 | 0.92 | 0.97 | 0.99 | Bronze | 01/10/2019
GAMEMAX | GMXRPG600 | ATX12V | 600 |  |  |  | 79.14% | 85.82% | 88.97% | 87.29% |  | 0.83 | 0.91 | 0.96 | 0.99 | Bronze | 30/09/2019
CiT | CIT 600W FX Pro | ATX12V | 600 |  |  |  | 79.14% | 85.82% | 88.97% | 87.29% |  | 0.83 | 0.91 | 0.96 | 0.99 | Bronze | 30/09/2019
Zalman | ZM700-TXII | ATX12V | 700 |  |  |  | 84.78% | 87.67% | 87.06% | 82.88% |  | 0.85 | 0.93 | 0.98 | 0.99 | Standard | 25/09/2019
Zalman | ZM400-TXII | ATX12V | 400 |  |  |  | 79.57% | 84.78% | 85.86% | 82.87% |  | 0.74 | 0.87 | 0.95 | 0.98 | Standard | 25/09/2019
Zalman | ZM600-TXII | ATX12V | 600 |  |  |  | 82.61% | 86.18% | 86.51% | 82.86% |  | 0.83 | 0.92 | 0.96 | 0.99 | Standard | 24/09/2019
Zalman | ZM500-TXII | ATX12V | 500 |  |  |  | 81.57% | 85.81% | 86.49% | 83.18% |  | 0.79 | 0.9 | 0.96 | 0.98 | Standard | 24/09/2019
FOURZE | PS-550 | ATX12V | 550 |  |  |  | 81.82% | 85.82% | 85.85% | 82.14% |  | 0.75 | 0.84 | 0.93 | 0.97 | Standard | 11/09/2019
COMSIS | FR-PS6580P | ATX12V | 650 |  |  |  | 79.95% | 85.73% | 87.33% | 84.17% |  | 0.66 | 0.9 | 0.98 | 0.99 | Standard | 10/09/2019
Zalman | ZM550-GVII | ATX12V | 550 |  |  |  | 78.69% | 85.63% | 89.05% | 87.48% | [5 empty] | Bronze | 10/09/2019
3Y Power Technology | YM-4801A | Custom | 800 |  |  |  | 81.51% | 88.59% | 92.33% | 92.43% | [5 empty] | Silver | 09/09/2019
ENERGY OPTIMUS CO., LTD | EPI 700 | ATX12V | 700 |  |  |  | 85.5% | 88.58% | 88.58% | 85.38% |  | 0.81 | 0.93 | 0.98 | 0.99 | Bronze | 29/08/2019
Great Wall Power Supply Technology Co., Ltd. | GW-EPS2000BL(90+) | ATX12V | 2000 |  |  |  | 87.42% | 92.12% | 93.02% | 90.06% |  | 0.89 | 0.91 | 0.96 | 0.97 | Gold | 29/08/2019
Xilence | XP650MR11 | ATX12V | 650 |  |  |  | 83.88% | 88.65% | 89.39% | 85.59% |  | 0.77 | 0.95 | 0.99 | 0.99 | Bronze | 21/08/2019
Xilence | XP550MR11 | ATX12V | 550 |  |  |  | 82.51% | 87.71% | 89.17% | 85.74% |  | 0.72 | 0.91 | 0.99 | 0.99 | Bronze | 21/08/2019
Xilence | XP450R11 | ATX12V | 450 |  |  |  | 82.75% | 88.24% | 89.67% | 86.25% |  | 0.73 | 0.92 | 0.98 | 0.98 | Bronze | 20/08/2019
FSP Technology Inc. | FSP350-51AAC | ATX12V | 350 |  |  |  | 78.9% | 85.4% | 88.15% | 85.65% |  | 0.85 | 0.92 | 0.98 | 0.99 | Bronze | 20/08/2019
FSP Technology Inc. | FSP350-51-BC | ATX12V | 350 |  |  |  | 78.9% | 85.4% | 88.15% | 85.65% |  | 0.85 | 0.92 | 0.98 | 0.99 | Bronze | 20/08/2019
Hiper | HPB-550 | ATX12V | 550 |  |  |  | 83.37% | 88.04% | 89.69% | 87.49% |  | 0.83 | 0.94 | 0.98 | 0.99 | Bronze | 19/08/2019
Hiper | HPB-650 | ATX12V | 650 |  |  |  | 84.34% | 88.42% | 89.41% | 86.9% |  | 0.66 | 0.87 | 0.99 | 0.99 | Bronze | 19/08/2019
PC COOLERS SRL | PULSAR 650W | ATX12V | 650 | - |  | - | 84.34% | 88.42% | 89.41% | 86.90% | - | 0.66 | 0.87 | 0.99 | 0.99 | Bronze | 19/08/2019
Zalman | ZM650-GVII | ATX12V | 650 |  |  |  | 79.57% | 85.79% | 88.34% | 85.56% | [5 empty] | Bronze | 06/08/2019
Zalman | ZM750-GVII | ATX12V | 750 |  |  |  | 81.99% | 87.13% | 88.86% | 85.79% | [5 empty] | Bronze | 06/08/2019
Great Wall Power Supply Technology Co., Ltd. | BTX-500S(80+) | ATX12V | 400 |  |  |  | 78.44% | 84.7% | 87% | 83.76% |  | 0.88 | 0.93 | 0.97 | 0.98 | Standard | 29/07/2019
Great Wall Power Supply Technology Co., Ltd. | BTX-600S(80+) | ATX12V | 500 |  |  |  | 79.96% | 85.23% | 86.56% | 83.21% |  | 0.88 | 0.92 | 0.96 | 0.99 | Standard | 29/07/2019
Great Wall Power Supply Technology Co., Ltd. | BTX-600SE(80+) | ATX12V | 500 |  |  |  | 79.96% | 85.23% | 86.56% | 83.21% |  | 0.88 | 0.92 | 0.96 | 0.99 | Standard | 29/07/2019
Great Wall Power Supply Technology Co., Ltd. | BTX-500SE(80+) | ATX12V | 400 |  |  |  | 78.44% | 84.7% | 87% | 83.76% |  | 0.88 | 0.93 | 0.97 | 0.98 | Standard | 29/07/2019
STMicroelectronics S.R.L. | EVL400W-EUP7 | EPS12V | 400 |  |  |  | 86.85% | 91.33% | 94.08% | 93.52% |  | 0.73 | 0.93 | 0.98 | 0.98 | Gold | 25/07/2019
Hanmi Micronics Inc. | CEM-750BR-H12S | ATX12V | 750 |  |  |  | 84.03% | 88.91% | 90.12% | 87.5% |  | 0.8 | 0.96 | 0.99 | 0.99 | Silver | 23/07/2019
Hanmi Micronics Inc. | CEM-850BR-H12S | ATX12V | 850 |  |  |  | 85.65% | 89.81% | 90.27% | 87.09% |  | 0.85 | 0.96 | 0.99 | 0.99 | Silver | 23/07/2019
ANP Co., Ltd. | ANP-A350S | TFX | 350 |  |  |  | 80.06% | 85.07% | 86.49% | 83.5% |  | 0.54 | 0.78 | 0.95 | 0.97 | Standard | 23/07/2019
Hanmi Micronics Inc. | CEM-550BR-H12S | ATX12V | 550 |  |  |  | 82.81% | 88.06% | 89.56% | 87.69% |  | 0.57 | 0.83 | 0.98 | 0.99 | Bronze | 22/07/2019
Hanmi Micronics Inc. | CEM-650BR-H12S | ATX12V | 650 |  |  |  | 84.78% | 88.28% | 89.85% | 87.27% |  | 0.61 | 0.84 | 0.99 | 0.99 | Bronze | 22/07/2019
Exegate | ExeGate 600PPH | ATX12V | 600 |  |  |  | 81.24% | 86.89% | 89.14% | 87.1% |  | 0.79 | 0.87 | 0.95 | 0.97 | Bronze | 17/07/2019
Exegate | ExeGate 500PPH | ATX12V | 500 |  |  |  | 83.95% | 87.82% | 88.58% | 86.59% |  | 0.75 | 0.83 | 0.9 | 0.94 | Bronze | 16/07/2019
Hanmi Micronics Inc. | HPG-800BR-H12S | ATX12V | 800 |  |  |  | 88.55% | 90.72% | 90.11% | 85.33% |  | 0.91 | 0.96 | 0.98 | 0.99 | Bronze | 15/07/2019
Cougar | XTC600 | ATX12V | 600 |  |  |  | 80.83% | 85.62% | 86.82% | 83.64% |  | 0.62 | 0.86 | 0.98 | 0.98 | Standard | 15/07/2019
Cougar | XTC500 | ATX12V | 500 |  |  |  | 79.39% | 84.65% | 86.38% | 83.98% |  | 0.57 | 0.78 | 0.97 | 0.98 | Standard | 15/07/2019
Cougar | XTC400 | ATX12V | 400 |  |  |  | 78.06% | 83.65% | 85.9% | 84.14% |  | 0.52 | 0.74 | 0.97 | 0.98 | Standard | 12/07/2019
Nanjing Huaqi Information Technology Developments | EU750 | ATX12V | 750 |  |  |  | 86.04% | 89.89% | 89.86% | 85.98% |  | 0.86 | 0.92 | 0.96 | 0.98 | Bronze | 11/07/2019
Nanjing Huaqi Information Technology Developments | EU650 | ATX12V | 650 |  |  |  | 82.91% | 88.09% | 89.34% | 85.81% |  | 0.83 | 0.91 | 0.95 | 0.97 | Bronze | 11/07/2019
Nanjing Huaqi Information Technology Developments | EU550 | ATX12V | 550 |  |  |  | 83.73% | 87.27% | 88.94% | 86.7% |  | 0.78 | 0.88 | 0.95 | 0.97 | Bronze | 09/07/2019
Nanjing Huaqi Information Technology Developments | GP600 | ATX12V | 600 |  |  |  | 81.17% | 85.95% | 87.52% | 83.59% | [5 empty] | Standard | 09/07/2019
Nanjing Huaqi Information Technology Developments | GP700 | ATX12V | 700 |  |  |  | 83.55% | 87.45% | 87.77% | 83.25% | [5 empty] | Standard | 09/07/2019
Nanjing Huaqi Information Technology Developments | GP500 | ATX12V | 500 |  |  |  | 82.45% | 86.75% | 87.26% | 83.44% |  | 0.8 | 0.89 | 0.94 | 0.96 | Standard | 02/07/2019
GUANGZHOU PREE ELECTRONICS | FX600 STANDARD | ATX12V | 600 |  |  |  | 81.13% | 85.62% | 86.45% | 82.66% |  | 0.87 | 0.95 | 0.99 | 0.99 | Standard | 19/06/2019
GUANGZHOU PREE ELECTRONICS | FX500 STANDARD | ATX12V | 500 |  |  |  | 79.15% | 84.43% | 86.05% | 82.97% |  | 0.82 | 0.93 | 0.98 | 0.99 | Standard | 18/06/2019
MODECOM | MC-S85-400T | TFX | 400 |  |  |  | 77.7% | 83.7% | 86.23% | 82.25% |  | 0.87 | 0.94 | 0.98 | 0.99 | Standard | 06/06/2019
HuntKey | HK650-15FP | ATX12V | 550 |  |  |  | 78.91% | 84.26% | 85.99% | 83.43% |  | 0.74 | 0.85 | 0.96 | 0.98 | Standard | 06/06/2019
EZMAX Electronic Limited | EZ-8828A-400W | TFX | 400 |  |  |  | 78.89% | 86.17% | 87.67% | 84.39% |  | 0.87 | 0.94 | 0.98 | 0.99 | Standard | 06/06/2019
DONGGUAN CITY LION ELECTRONICS CO., LTD. | NAK700 | ATX12V | 700 | - |  | - | 84.62% | 89.23% | 90.73% | 87.93% | - | 0.68 | 0.89 | 0.99 | 0.98 | Silver | 05/06/2019
Guangdong Lianjie Electronics Co., Ltd. | LJ-750BL-600W | ATX12V | 600 |  |  |  | 83.42% | 88.61% | 90.58% | 88.23% |  | 0.66 | 0.88 | 0.99 | 0.98 | Silver | 05/06/2019
Guangdong Lianjie Electronics Co., Ltd. | LJ-750BL-700W | ATX12V | 700 |  |  |  | 84.62% | 89.23% | 90.73% | 87.93% |  | 0.68 | 0.89 | 0.99 | 0.98 | Silver | 05/06/2019
EVGA | 600 BR | ATX12V | 600 |  |  |  | 83.44% | 87.81% | 89.23% | 86.49% | [5 empty] | Bronze | 22/05/2019
EVGA | 500 BR | ATX12V | 500 |  |  |  | 81.43% | 87.09% | 89.13% | 87.23% | [5 empty] | Bronze | 22/05/2019
Thermaltake | SPR-400AH2NK-2 SMART RGB 400W | ATX12V | 400 |  |  |  | 78.02% | 83.75% | 86.18% | 83.56% |  | 0.8 | 0.88 | 0.93 | 0.96 | Standard | 20/05/2019
FSP Technology Inc. | FSP700-50YT | ATX12V | 700 |  |  |  | 82.02% | 87.42% | 88.61% | 85.60% |  | 0.86 | 0.97 | 0.99 | 0.99 | Bronze | 13/05/2019
FSP Technology Inc. | FSP500-50YT | ATX12V | 500 |  |  |  | 80.95% | 86.99% | 89.16% | 86.83% |  | 0.87 | 0.94 | 0.98 | 0.99 | Bronze | 10/05/2019
FSP Technology Inc. | FSP600-50YT | ATX12V | 600 |  |  |  | 82.18% | 87.44% | 88.90% | 86.21% |  | 0.9 | 0.96 | 0.99 | 0.99 | Bronze | 10/05/2019
CIRCLE INFOTECH PVT. LTD | CG RAW POWER 750W 80PLUS WHITE | ATX12V, EPS12V | 750 |  |  |  | 81.99% | 86.25% | 87.1% | 83.23% |  | 0.68 | 0.88 | 0.97 | 0.98 | Standard | 08/05/2019
Great Wall Power Supply Technology Co., Ltd. | GW-A650BHE-SC | ATX12V | 650 |  |  |  | 84.36% | 88.53% | 89.16% | 83.35% |  | 0.86 | 0.93 | 0.97 | 0.99 | Standard | 08/05/2019
CIRCLE INFOTECH PVT. LTD | CG RAW POWER 650W 80PLUS WHITE | ATX12V, EPS12V | 650 |  |  |  | 78.69% | 84.58% | 86.71% | 85.81% |  | 0.79 | 0.86 | 0.94 | 0.98 | Standard | 07/05/2019
CIRCLE INFOTECH PVT. LTD | CG RAW POWER 500W 80PLUS WHITE | ATX12V, EPS12V | 500 |  |  |  | 78.36% | 84.4% | 86.92% | 84.73% |  | 0.8 | 0.9 | 0.96 | 0.98 | Standard | 03/05/2019
CIRCLE INFOTECH PVT. LTD | CG RAW POWER 550W 80PLUS WHITE | ATX12V, EPS12V | 550 |  |  |  | 79.73% | 85.34% | 86.97% | 84.48% |  | 0.76 | 0.82 | 0.92 | 0.97 | Standard | 03/05/2019
CIRCLE INFOTECH PVT. LTD | CG RAW POWER 450W 80PLUS WHITE | ATX12V, EPS12V | 450 |  |  |  | 75.92% | 83.35% | 86.32% | 84.17% |  | 0.63 | 0.83 | 0.94 | 0.98 | Standard | 03/05/2019
MODECOM | MC-S85-500 | ATX12V | 500 |  |  |  | 81.22% | 85.61% | 87.06% | 82.65% |  | 0.55 | 0.79 | 0.98 | 0.98 | Standard | 01/05/2019
SilverStone Technology Inc. | SST-ST65F-ES230 | ATX12V, EPS12V | 650 |  |  |  | 83.02% | 87.27% | 87.5% | 83.21% |  | 0.72 | 0.94 | 0.99 | 0.99 | Standard | 23/04/2019
Chenglin Seoul, Inc. | SKN600EU | ATX12V | 600 |  |  |  | 80.14% | 85.48% | 86.92% | 83.69% |  | 0.88 | 0.94 | 0.98 | 0.99 | Standard | 22/04/2019
Chenglin Seoul, Inc. | SKN500EU | ATX12V | 500 |  |  |  | 81.18% | 86.08% | 87.36% | 84.29% |  | 0.81 | 0.94 | 0.98 | 0.99 | Standard | 22/04/2019
Chenglin Seoul, Inc. | SKN700EU | ATX12V | 700 |  |  |  | 81.15% | 86.02% | 86.89% | 83.49% |  | 0.9 | 0.95 | 0.99 | 0.99 | Standard | 22/04/2019
MARS GAMING | MPB750 | ATX12V | 750 |  |  |  | 86.22% | 90.34% | 90.53% | 86.45% |  | 0.86 | 0.93 | 0.97 | 0.98 | Bronze | 17/04/2019
Antec | V3000A204H-18 | ATX12V, EPS12V | 650 |  |  |  | 83.52% | 87.24% | 87.31% | 82.61% |  | 0.88 | 0.94 | 0.97 | 0.99 | Standard | 16/04/2019
Antec | V3000A202H-18 | ATX12V, EPS12V | 550 |  |  |  | 82.72% | 86.82% | 87.25% | 82.94% |  | 0.86 | 0.93 | 0.97 | 0.98 | Standard | 16/04/2019
FSP Technology Inc. | FSP400-51AAC | ATX12V | 400 |  |  |  | 79.27% | 85.32% | 87.41% | 84.08% |  | 0.85 | 0.92 | 0.98 | 0.99 | Standard | 15/04/2019
Sktelesys | SPL-12422 | custom | 1200 |  |  |  | 83.37% | 90.24% | 93.11% | 93.66% |  | 0.73 | 0.85 | 0.95 | 0.98 | Gold | 12/04/2019
Be Quiet | S9-CM-400W | ATX12V | 400 |  |  |  | 81.17% | 86.83% | 88.91% | 86.33% |  | 0.82 | 0.91 | 0.97 | 0.99 | Bronze | 08/04/2019
Be Quiet | S9-CM-600W | ATX12V | 600 |  |  |  | 83.89% | 88.19% | 89.39% | 86.36% |  | 0.85 | 0.94 | 0.98 | 0.99 | Bronze | 08/04/2019
Be Quiet | S9-CM-700W | ATX12V | 700 |  |  |  | 84.62% | 88.55% | 89.33% | 86.06% |  | 0.88 | 0.94 | 0.97 | 0.99 | Bronze | 08/04/2019
Be Quiet | S9-CM-500W | ATX12V | 500 |  |  |  | 82.08% | 87.37% | 89.09% | 86.77% |  | 0.82 | 0.92 | 0.98 | 0.99 | Bronze | 08/04/2019
Guangzhou Sanyang Electron Technology Co., Ltd | 700W Standard | ATX12V | 700 |  |  |  | 82.96% | 86.81% | 87.32% | 83.11% |  | 0.67 | 0.82 | 0.95 | 0.98 | Standard | 19/03/2019
Delta Electronics, Inc. | PSL430-A | Custom | 430 | - |  | - | 86.01% | 90.32% | 92.3% | 92.33% | - | 0.78 | 0.89 | 0.95 | 0.97 | Gold | 14/03/2019
1st Player | PS-700EUW | ATX12V, EPS12V | 700 |  |  |  | 84.48% | 87.66% | 87.88% | 84.28% |  | 0.8 | 0.91 | 0.97 | 0.98 | Standard | 11/03/2019
MARS GAMING | MPB550 | ATX12V | 550 |  |  |  | 86.98% | 90.49% | 90.6% | 86% |  | 0.83 | 0.9 | 0.96 | 0.98 | Bronze | 04/03/2019
Aerocool | United Power 500W | ATX12V | 500 |  |  |  | 80.72% | 85.81% | 86.73% | 82.8% |  | 0.72 | 0.9 | 0.99 | 0.98 | Standard | 04/03/2019
Aerocool | LUX (RGB) 550W(M) | ATX12V | 550 |  |  |  | 86.98% | 90.49% | 90.6% | 86% |  | 0.83 | 0.9 | 0.96 | 0.98 | Bronze | 04/03/2019
Aerocool | Cylon 500W | ATX12V | 500 |  |  |  | 80.72% | 85.81% | 86.73% | 82.8% | [5 empty] | Standard | 04/03/2019
Aerocool | Cylon 700W | ATX12V | 700 |  |  |  | 81.96% | 86.63% | 87.47% | 83.19% | [5 empty] | Standard | 04/03/2019
ENERGY OPTIMUS CO., LTD | EPI 750B | ATX12V | 750 |  |  |  | 85.56% | 89.01% | 89.36% | 86.07% |  | 0.81 | 0.91 | 0.97 | 0.98 | Bronze | 28/02/2019
Cooler Master | MPE-7501-ACABW | EPS12V | 750 |  |  |  | 82.94% | 89.44% | 89.93% | 86.24% |  | 0.76 | 0.85 | 0.94 | 0.97 | Bronze | 21/02/2019
Cooler Master | MPE-4001-ACABW | EPS12V | 400 |  |  |  | 73.2% | 85.94% | 88.6% | 86.44% |  | 0.73 | 0.83 | 0.93 | 0.96 | Bronze | 21/02/2019
Cooler Master | MPE-5501-ACABW | EPS12V | 550 |  |  |  | 79.65% | 85.49% | 88.71% | 86.26% |  | 0.78 | 0.86 | 0.94 | 0.97 | Bronze | 20/02/2019
Cooler Master | MPE-7001-ACABW | EPS12V | 700 |  |  |  | 82.36% | 88.99% | 89.72% | 86.32% |  | 0.78 | 0.87 | 0.95 | 0.98 | Bronze | 20/02/2019
Cooler Master | MPE-5001-ACABW | EPS12V | 500 |  |  |  | 79.05% | 85.05% | 89.52% | 87.33% |  | 0.75 | 0.86 | 0.93 | 0.96 | Bronze | 20/02/2019
Cooler Master | MPE-6001-ACABW | EPS12V | 600 |  |  |  | 80.4% | 86.38% | 89.04% | 86.15% |  | 0.78 | 0.87 | 0.95 | 0.98 | Bronze | 20/02/2019
Cooler Master | MPE-6501-ACABW | EPS12V | 650 |  |  |  | 81.41% | 88.03% | 89.27% | 85.84% |  | 0.73 | 0.82 | 0.93 | 0.97 | Bronze | 19/02/2019
Enermax Technology Corporation | EMR1800EXT | ATX12V, EPS12V | 1800 |  |  |  | 86.02% | 90.94% | 93% | 90.73% | [5 empty] | Gold | 18/02/2019
HuntKey | HK750-51FP | ATX12V | 650 |  |  |  | 84.87% | 89.06% | 90.02% | 86.06% |  | 0.9 | 0.95 | 0.97 | 0.98 | Bronze | 13/02/2019
GOLDEN REGENT ELECTRONICS INDUSTRIAL LTD | GPL430-AH | EPS12V | 435 |  |  |  | 84.54% | 90.07% | 92.86% | 93.05% |  | 0.75 | 0.85 | 0.94 | 0.98 | Gold | 08/02/2019
GOLDEN REGENT ELECTRONICS INDUSTRIAL LTD | PSL430-A | EPS12V | 435 | - |  | - | 84.54% | 90.07% | 92.86% | 93.05% | - | 0.75 | 0.85 | 0.94 | 0.98 | Gold | 08/02/2019
3Y Power Technology | YM-3541B | Custom | 540 |  |  |  | 80.7% | 87.45% | 91.03% | 90.54% | [5 empty] | Silver | 08/02/2019
Aerocool | LUX (RGB) 750W(M) | ATX12V | 750 |  |  |  | 86.63% | 90.46% | 90.75% | 86.45% |  | 0.87 | 0.92 | 0.96 | 0.98 | Bronze | 01/02/2019
Aerocool | LUX (RGB) 650W(M) | ATX12V | 650 |  |  |  | 85.53% | 89.46% | 90.06% | 85.8% |  | 0.82 | 0.92 | 0.97 | 0.99 | Bronze | 01/02/2019
FSP Technology Inc. | H3-700 | ATX12V | 700 |  |  |  | 82.35% | 87.38% | 88.69% | 85.29% |  | 0.92 | 0.97 | 0.98 | 0.98 | Bronze | 31/01/2019
FSP Technology Inc. | FSP650-51AAC | ATX12V | 650 |  |  |  | 81.75% | 86.98% | 88.76% | 85.25% |  | 0.93 | 0.97 | 0.99 | 0.98 | Bronze | 31/01/2019
FSP Technology Inc. | H3-650 | ATX12V | 650 |  |  |  | 81.75% | 86.98% | 88.76% | 85.25% |  | 0.93 | 0.97 | 0.99 | 0.98 | Bronze | 31/01/2019
FSP Technology Inc. | H3-550 | ATX12V | 550 |  |  |  | 74.74% | 86.35% | 88.09% | 84.54% |  | 0.92 | 0.96 | 0.99 | 0.99 | Standard | 30/01/2019
FSP Technology Inc. | H3-450 | ATX12V | 450 |  |  |  | 78.7% | 85.14% | 87.69% | 84.98% |  | 0.89 | 0.95 | 0.99 | 0.99 | Standard | 30/01/2019
FSP Technology Inc. | FSP350-60HHN(85) | ATX12V | 350 |  |  |  | 77.92% | 83.94% | 86.92% | 84.51% |  | 0.86 | 0.94 | 0.98 | 0.99 | Standard | 23/01/2019
Aerocool | United Power 600W | ATX12V | 600 |  |  |  | 79.94% | 85.28% | 86.83% | 83.16% |  | 0.77 | 0.97 | 0.99 | 0.99 | Standard | 23/01/2019
Aerocool | Cylon 600W | ATX12V | 600 |  |  |  | 79.94% | 85.28% | 86.83% | 83.16% | [5 empty] | Standard | 23/01/2019
FSP Technology Inc. | ATX700-55HYN | ATX12V | 700 |  |  |  | 83.25% | 86.87% | 87.49% | 83.27% |  | 0.79 | 0.94 | 0.98 | 0.99 | Standard | 21/01/2019
FSP Technology Inc. | ATX500-55HYN | ATX12V | 500 |  |  |  | 81.04% | 85.35% | 86.59% | 82.32% |  | 0.64 | 0.93 | 0.98 | 0.98 | Standard | 21/01/2019
FSP Technology Inc. | ATX600-55HYN | ATX12V | 600 |  |  |  | 83.15% | 86.88% | 87.66% | 83.35% |  | 0.62 | 0.89 | 0.98 | 0.98 | Standard | 21/01/2019
FSP Technology Inc. | ATX550-55HYN | ATX12V | 550 |  |  |  | 81.19% | 85.73% | 87% | 83.21% |  | 0.66 | 0.95 | 0.98 | 0.98 | Standard | 21/01/2019
ABKO | AWESOME 500-KKKK | ATX12V | 500 |  |  |  | 81.14% | 87.27% | 90.22% | 89.23% |  | 0.84 | 0.93 | 0.98 | 0.99 | Silver | 16/01/2019
ABKO | AWESOME 600-KKKK | ATX12V | 600 |  |  |  | 83.17% | 88.14% | 90.08% | 88.21% |  | 0.85 | 0.94 | 0.98 | 0.99 | Silver | 16/01/2019
Setec BMPRO Pty Ltd | GEN9-540 | Other | 540 |  |  |  | 80.11% | 87.99% | 91.33% | 91.96% |  | 0.79 | 0.91 | 0.97 | 0.99 | Silver | 03/01/2019
Hanmi Micronics Inc. | CE-700BR-H12S | ATX12V | 700 |  |  |  | 86.05% | 89.47% | 89.61% | 86.72% |  | 0.76 | 0.9 | 0.98 | 0.98 | Bronze | 05/12/2018
EVGA | 500 W2 | ATX12V | 500 |  |  |  | 78.98% | 85.1% | 87.39% | 84.49% |  | 0.66 | 0.89 | 0.98 | 0.99 | Standard | 05/12/2018
EVGA | 600 W2 | ATX12V | 600 |  |  |  | 81.03% | 86.29% | 88.03% | 84.81% |  | 0.69 | 0.91 | 0.98 | 0.99 | Standard | 05/12/2018
Hanmi Micronics Inc. | CE-600BR-H12S | ATX12V | 600 |  |  |  | 82.46% | 87.42% | 89.09% | 86.58% |  | 0.8 | 0.91 | 0.97 | 0.98 | Bronze | 30/11/2018
Hanmi Micronics Inc. | CE-500BR-H12S | ATX12V | 500 |  |  |  | 81.51% | 86.77% | 88.93% | 86.71% |  | 0.75 | 0.88 | 0.96 | 0.98 | Bronze | 30/11/2018
Guangzhou Henew Technology Development Co., Ltd. | PG650GXT | ATX12V | 550 | - | -% | - | 81.24% | 87.17% | 89.19% | 87.38% | - | 0.7 | 0.9 | 0.99 | 0.99 | Bronze | 29/11/2018
Guangzhou Henew Technology Development Co., Ltd. | PE550GXT | ATX12V | 450 | - | -% | - | 79.55% | 86.34% | 89.82% | 88.77% | - | 0.53 | 0.79 | 0.97 | 0.99 | Bronze | 29/11/2018
Nanjing Huaqi Information Technology Developments | VPS500 | ATX12V | 500 | - |  | - | 79.82% | 84.86% | 86.66% | 82.34% | - | 0.59 | 0.8 | 0.98 | 0.95 | Standard | 19/11/2018
Shenzhen Honor Electronic Co.,Ltd | U1A-Q11200-DRBB | EPS12V, 1U | 1200 |  |  |  | 88.72% | 92.91% | 94.04% | 91.39% |  | 0.87 | 0.94 | 0.98 | 0.99 | Platinum | 19/11/2018
Guangdong Lianjie Electronics Co., Ltd. | 500W ROHS Standard | ATX12V | 500 |  |  |  | 79.82% | 84.86% | 86.66% | 82.34% |  | 0.59 | 0.8 | 0.98 | 0.95 | Standard | 19/11/2018
Guangdong Lianjie Electronics Co., Ltd. | 400W ROHS Standard | ATX12V | 400 |  |  |  | 78.56% | 84.14% | 86.25% | 82.36% |  | 0.52 | 0.75 | 0.98 | 0.98 | Standard | 19/11/2018
Thermaltake | SPD-750AH2NKB-2 SMART BX1 750W | ATX12V | 750 |  |  |  | 86.4% | 90.37% | 90.51% | 86.68% |  | 0.88 | 0.93 | 0.97 | 0.98 | Bronze | 11/10/2018
Thermaltake | SPD-550AH2NKB-2 SMART BX1 550W | ATX12V | 550 |  |  |  | 83.31% | 87.09% | 88.11% | 85.4% |  | 0.84 | 0.91 | 0.96 | 0.98 | Bronze | 10/10/2018
Thermaltake | SPD-450AH2NKB-2 SMART BX1 450W | ATX12V | 450 |  |  |  | 83.24% | 87.55% | 88.75% | 85.78% |  | 0.84 | 0.92 | 0.97 | 0.98 | Bronze | 10/10/2018
Thermaltake | SPD-650AH2NKB-2 SMART BX1 650W | ATX12V | 650 |  |  |  | 84.94% | 88.02% | 88.51% | 85.06% |  | 0.86 | 0.92 | 0.96 | 0.98 | Bronze | 10/10/2018
FSP Technology Inc. | FSP2000-52AGPBI | ATX12V, EPS12V | 2000 |  |  |  | 88.61% | 92.11% | 93.26% | 90.51% |  | 0.95 | 0.97 | 0.99 | 1 | Gold | 24/09/2018
In Win | IP-S650HQ3-3 (A65) | ATX12V | 650 |  |  |  | 84.7% | 88.1% | 87.78% | 83.18% | [5 empty] | Standard | 19/09/2018
In Win | IP-S550HQ3-3 (A55) | ATX12V | 550 |  |  |  | 82.65% | 86.99% | 87.15% | 83.29% | [5 empty] | Standard | 19/09/2018
In Win | IP-S450HQ3-3 (A45) | ATX12V | 450 |  |  |  | 78.84% | 84.61% | 86.34% | 82.89% | [5 empty] | Standard | 19/09/2018
HuntKey | HK650-51FP | ATX12V | 550 |  |  |  | 84.92% | 89.18% | 90.3% | 87.02% | [5 empty] | Silver | 10/09/2018
Fujitsu | S26113-E601-V50-01 | ATX12V | 280 |  |  |  | 84.26% | 87.98% | 89.54% | 87.02% | [5 empty] | Bronze | 27/08/2018
HuntKey | HK600-12FP Z1 | ATX12V | 500 |  |  |  | 83.29% | 89.83% | 91.52% | 88.6% | [5 empty] | Silver | 22/08/2018
MARS GAMING | MPB650 | ATX12V | 650 |  |  |  | 84.72% | 89.11% | 90.03% | 86.34% |  | 0.92 | 0.94 | 0.97 | 0.99 | Bronze | 16/08/2018
VietNam Honor High Tech Company Limited | U2A-B20600-S | Other | 600 | - |  | - | 78.50% | 84.85% | 87.56% | 85.17% | - | 0.86 | 0.92 | 0.96 | 0.98 | Standard | 20/07/2018
Shenzhen Honor Electronic Co.,Ltd | U1A-C20500-D | Other | 500 |  |  |  | 82.64% | 88.58% | 92.3% | 91.75% |  | 0.69 | 0.84 | 0.94 | 0.97 | Silver | 20/07/2018
Shenzhen Honor Electronic Co.,Ltd | U2A-B20600-S | 1U, Other, ATX12V | 600 |  |  |  | 78.5% | 84.85% | 87.56% | 85.17% |  | 0.86 | 0.92 | 0.96 | 0.98 | Standard | 20/07/2018
GAMEMAX | U2A-B20600-S | Other | 600 |  |  |  | 78.5% | 84.85% | 87.56% | 85.17% |  | 0.86 | 0.92 | 0.96 | 0.98 | Standard | 20/07/2018
Shenzhen Honor Electronic Co.,Ltd | U2A-B20600-S | 1U, Other, ATX12V | 600 |  |  |  | 78.5% | 84.85% | 87.56% | 85.17% | [5 empty] | Standard | 20/07/2018
HuntKey | HK700-15FP | ATX12V | 600 |  |  |  | 78.95% | 84.5% | 86.32% | 82.97% |  | 0.76 | 0.82 | 0.9 | 0.95 | Standard | 19/07/2018
FSP Technology Inc. | HP2-700 | ATX12V | 700 |  |  |  | 83.38% | 88.25% | 89.88% | 86.91% | [5 empty] | Bronze | 19/07/2018
FSP Technology Inc. | HP2-600 | ATX12V | 600 |  |  |  | 82.63% | 87.74% | 89.58% | 86.97% | [5 empty] | Bronze | 19/07/2018
FSP Technology Inc. | HP2-700M | ATX12V | 700 |  |  |  | 83.38% | 88.25% | 89.88% | 86.91% |  | 0.92 | 0.97 | 0.99 | 0.99 | Bronze | 19/07/2018
FSP Technology Inc. | HP2-500M | ATX12V | 500 |  |  |  | 81.73% | 87.18% | 89.05% | 86.31% |  | 0.9 | 0.96 | 0.99 | 0.99 | Bronze | 19/07/2018
FSP Technology Inc. | HP2-500 | ATX12V | 500 |  |  |  | 81.73% | 87.18% | 89.05% | 86.31% | [5 empty] | Bronze | 19/07/2018
FSP Technology Inc. | HP2-600M | ATX12V | 600 |  |  |  | 82.63% | 87.74% | 89.58% | 86.97% |  | 0.92 | 0.97 | 0.99 | 0.99 | Bronze | 19/07/2018
Antec | V3000A102 -18 | ATX12V, EPS12V | 600 |  |  |  | 79.53% | 84.67% | 86.03% | 84.19% |  | 0.81 | 0.91 | 0.97 | 0.98 | Standard | 29/06/2018
Antec | V3000A104 -18 | ATX12V, EPS12V | 700 |  |  |  | 81.89% | 86.62% | 87.38% | 85.04% |  | 0.85 | 0.93 | 0.97 | 0.98 | Standard | 29/06/2018
Antec | V3000A100 -18 | ATX12V, EPS12V | 500 |  |  |  | 77.92% | 83.79% | 85.99% | 84.83% |  | 0.78 | 0.9 | 0.97 | 0.99 | Standard | 29/06/2018
ENERGY OPTIMUS CO., LTD | EPI600 | ATX12V | 600 |  |  |  | 82.15% | 86.13% | 86.61% | 82.87% |  | 0.89 | 0.95 | 0.97 | 0.98 | Standard | 26/06/2018
ENERGY OPTIMUS CO., LTD | EPI500 | ATX12V | 500 |  |  |  | 79.97% | 84.95% | 86.15% | 83.6% |  | 0.87 | 0.94 | 0.97 | 0.98 | Standard | 26/06/2018
LC-Power | LC6650 V2.3 | ATX12V | 650 |  |  |  | 84.97% | 88.33% | 88.97% | 86.07% |  | 0.61 | 0.82 | 0.95 | 0.98 | Bronze | 14/06/2018
Aerocool | Integrator MX 700W | ATX12V | 700 |  |  |  | 85.01% | 89.56% | 90.75% | 87.81% |  | 0.85 | 0.92 | 0.97 | 0.99 | Silver | 06/06/2018
Aerocool | Integrator MX 600W | ATX12V | 600 |  |  |  | 84.34% | 89.02% | 90.58% | 87.34% |  | 0.82 | 0.9 | 0.96 | 0.99 | Silver | 06/06/2018
Aerocool | Integrator MX 500W | ATX12V | 500 |  |  |  | 82.42% | 87.94% | 90.09% | 87.17% |  | 0.79 | 0.89 | 0.96 | 0.98 | Silver | 06/06/2018
HuntKey | HK600-15FP | ATX12V | 600 |  |  |  | 78.66% | 84.38% | 86.3% | 83.55% |  | 0.64 | 0.77 | 0.92 | 0.96 | Standard | 29/05/2018
Thermaltake | SP-550AH2NKB-2 SMART BX1 RGB 550W | ATX12V | 550 |  |  |  | 83.57% | 87.41% | 88.59% | 86.1% |  | 0.84 | 0.9 | 0.95 | 0.97 | Bronze | 23/05/2018
Thermaltake | SP-750AH2NKB-2 SMART BX1 RGB 750W | ATX12V | 750 |  |  |  | 86.31% | 90.18% | 90.37% | 86.92% |  | 0.88 | 0.93 | 0.97 | 0.98 | Bronze | 23/05/2018
Thermaltake | SP-650AH2NKB-2 SMART BX1 RGB 650W | ATX12V | 650 |  |  |  | 84.58% | 87.9% | 88.73% | 85.54% |  | 0.87 | 0.92 | 0.97 | 0.98 | Bronze | 23/05/2018
FSP Technology Inc. | FSP600-50SD | ATX12V, SFX | 600 |  |  |  | 84.43% | 88.4% | 89.22% | 86.31% |  | 0.87 | 0.92 | 0.96 | 0.97 | Bronze | 17/05/2018
Plenty Computer Co., Ltd. | SPEX700 | ATX12V | 700 |  |  |  | 84.78% | 89.09% | 89.84% | 86.22% |  | 0.89 | 0.95 | 0.98 | 0.99 | Bronze | 16/05/2018
EVGA | 2000 G+ | ATX12V, EPS12V | 2000 |  |  |  | 84.95% | 91.38% | 92.58% | 90.37% |  | 0.96 | 0.98 | 1 | 1 | Gold | 02/05/2018
GEMBIRD EUROPE BV | CCC-PSU80P-BBP-400 | ATX12V | 400 |  |  |  | 77.13% | 85.31% | 89.36% | 88.44% |  | 0.84 | 0.88 | 0.93 | 0.96 | Bronze | 17/04/2018
FSP Technology Inc. | FSP650-50YLN(88) | ATX12V | 650 |  |  |  | 82.34% | 87.15% | 88.84% | 85.71% |  | 0.86 | 0.93 | 0.98 | 0.98 | Bronze | 17/04/2018
FSP Technology Inc. | FSP550-50YLN(88) | ATX12V | 550 |  |  |  | 81.98% | 86.97% | 88.8% | 85.99% |  | 0.84 | 0.91 | 0.97 | 0.98 | Bronze | 17/04/2018
FSP Technology Inc. | FSP450-50YLN(88) | ATX12V | 450 |  |  |  | 80.69% | 86.28% | 88.69% | 86.26% |  | 0.86 | 0.92 | 0.98 | 0.99 | Bronze | 17/04/2018
ABKO | ABKO Mighty 600W | ATX12V | 600 |  |  |  | 81.44% | 86.28% | 87.92% | 84.76% |  | 0.87 | 0.92 | 0.95 | 0.97 | Standard | 04/04/2018
ABKO | ABKO Mighty 500W | ATX12V | 500 |  |  |  | 78.72% | 85.32% | 87.52% | 85.07% |  | 0.84 | 0.91 | 0.95 | 0.96 | Standard | 04/04/2018
ABKO | ABKO Mighty 700W | ATX12V | 700 |  |  |  | 82.9% | 87.02% | 88.12% | 84.5% |  | 0.88 | 0.93 | 0.96 | 0.97 | Standard | 04/04/2018
FSP Technology Inc. | FSP500-60AHBC | ATX12V | 500 |  |  |  | 80.66% | 85.35% | 87.12% | 84.02% |  | 0.92 | 0.97 | 0.99 | 0.99 | Standard | 27/03/2018
3Y Power Technology | YM-4401A | Custom | 400 |  |  |  | 77.37% | 86.25% | 91.2% | 92.28% | [5 empty] | Bronze | 16/03/2018
FSP Technology Inc. | FSP450-50SD | ATX12V, SFX | 450 |  |  |  | 81.95% | 87.54% | 88.8% | 85.7% |  | 0.85 | 0.91 | 0.97 | 0.98 | Bronze | 13/03/2018
Alpha Miner, Limited | Alpha Miner PSU-1600 | PS2 | 1600 |  |  |  | 90.75% | 93.21% | 93.78% | 91.23% |  | 0.85 | 0.95 | 0.99 | 0.99 | Gold | 09/03/2018
Alpha Miner, Limited | Alpha Miner PSU-1000 | PS2 | 1000 |  |  |  | 87.51% | 91.25% | 93.93% | 93.43% |  | 0.76 | 0.89 | 0.97 | 0.99 | Gold | 09/03/2018
Alpha Miner, Limited | Alpha Miner PSU-2000 | PS2 | 2000 |  |  |  | 91.74% | 93.84% | 93.57% | 89% |  | 0.89 | 0.96 | 0.99 | 1 | Gold | 09/03/2018
HuntKey | HK1K8-31PP | ATX12V | 1800 |  |  |  | 86.36% | 90.67% | 92.29% | 89.5% |  | 0.95 | 0.98 | 0.99 | 0.99 | Gold | 15/02/2018
GEMBIRD EUROPE BV | CCC-PSU80P-BBP-600 | ATX12V | 600 |  |  |  | 83.31% | 87.58% | 88.67% | 85.96% |  | 0.71 | 0.81 | 0.94 | 0.97 | Bronze | 13/02/2018
GEMBIRD EUROPE BV | CCC-PSU80P-BBP-500 | ATX12V | 500 |  |  |  | 80.24% | 85.95% | 88.62% | 87.29% |  | 0.71 | 0.79 | 0.92 | 0.96 | Bronze | 13/02/2018
AcBel Polytech Inc. | PCD004 | ATX12V | 700 |  |  |  | 85.61% | 88.58% | 88.31% | 83.4% |  | 0.85 | 0.89 | 0.93 | 0.95 | Standard | 13/02/2018
Hanmi Micronics Inc. | HMG-700SV-H12S | ATX12V | 700 |  |  |  | 84.69% | 89.39% | 90.68% | 88.2% |  | 0.71 | 0.91 | 0.98 | 0.99 | Silver | 08/02/2018
Hanmi Micronics Inc. | HMG-600SV-H12S | ATX12V | 600 |  |  |  | 83.88% | 88.89% | 90.39% | 88.22% |  | 0.68 | 0.89 | 0.98 | 0.99 | Silver | 08/02/2018
Hanmi Micronics Inc. | HMG-500SV-H12S | ATX12V | 500 |  |  |  | 82.91% | 88.53% | 90.41% | 88.71% |  | 0.6 | 0.81 | 0.97 | 0.98 | Silver | 07/02/2018
Segment Bilgisayar | RMP-600-80P | ATX12V | 600 |  |  |  | 81.74% | 87.08% | 89.06% | 86.66% |  | 0.7 | 0.92 | 0.99 | 0.99 | Bronze | 05/02/2018
Kinpower International Ltd. | KP600B | ATX12V | 600 |  |  |  | 81.74% | 87.08% | 89.06% | 86.66% |  | 0.7 | 0.92 | 0.99 | 0.99 | Bronze | 05/02/2018
Be Quiet | S9-600W | ATX12V | 600 |  |  |  | 82.48% | 87.25% | 88.8% | 85.78% |  | 0.89 | 0.95 | 0.98 | 0.99 | Bronze | 25/01/2018
Be Quiet | S9-400W | ATX12V | 400 |  |  |  | 79.48% | 85.97% | 89.03% | 87.56% |  | 0.81 | 0.91 | 0.97 | 0.99 | Bronze | 25/01/2018
Be Quiet | S9-500W | ATX12V | 500 |  |  |  | 81.72% | 86.94% | 88.91% | 86.02% |  | 0.86 | 0.94 | 0.98 | 0.99 | Bronze | 25/01/2018
Be Quiet | SB9-600W | ATX12V | 600 |  |  |  | 82.51% | 87.18% | 88.68% | 85.6% |  | 0.88 | 0.95 | 0.98 | 0.99 | Bronze | 25/01/2018
Be Quiet | S9-700W | ATX12V | 700 |  |  |  | 83.35% | 87.83% | 89.04% | 86.16% |  | 0.88 | 0.94 | 0.97 | 0.98 | Bronze | 25/01/2018
Be Quiet | SB9-450W | ATX12V | 450 |  |  |  | 80.72% | 86.51% | 88.93% | 86.64% |  | 0.84 | 0.93 | 0.98 | 0.99 | Bronze | 24/01/2018
Fujitsu | S26113-E604-V50 | SFX | 360 |  |  |  | 85.65% | 90.52% | 92.47% | 90.66% | [5 empty] | Gold | 19/01/2018
Segment Bilgisayar | RMP-750-80PB | ATX12V | 750 |  |  |  | 83.91% | 87.99% | 89.31% | 86.04% |  | 0.48 | 0.68 | 0.93 | 0.99 | Bronze | 11/01/2018
Segment Bilgisayar | RMP-500-80P | ATX12V | 500 |  |  |  | 80.86% | 86.22% | 87.65% | 84.32% |  | 0.63 | 0.83 | 0.98 | 0.99 | Standard | 11/01/2018
Segment Bilgisayar | RMP-650-80PB | ATX12V | 650 |  |  |  | 83.72% | 87.82% | 89.49% | 86.36% |  | 0.45 | 0.62 | 0.9 | 0.98 | Bronze | 11/01/2018
Segment Bilgisayar | RMP-700-80P | ATX12V | 700 |  |  |  | 82.57% | 87.33% | 88.63% | 85.08% |  | 0.48 | 0.66 | 0.92 | 0.98 | Bronze | 11/01/2018
Kinpower International Ltd. | KP700B | ATX12V | 700 |  |  |  | 82.57% | 87.33% | 88.63% | 85.08% |  | 0.48 | 0.66 | 0.92 | 0.98 | Bronze | 11/01/2018
Evolveo | FX/RX 500 | ATX12V | 500 |  |  |  | 80.86% | 86.22% | 87.65% | 84.32% |  | 0.63 | 0.83 | 0.98 | 0.99 | Standard | 11/01/2018
Crown Micro China Ltd. | CM-PS750W PRO | ATX12V | 750 |  |  |  | 83.91% | 87.99% | 89.31% | 86.04% |  | 0.48 | 0.68 | 0.93 | 0.99 | Bronze | 11/01/2018
Fujitsu | S26113-E601-V70-** | Custom | 250 |  |  |  | 84.51% | 88.59% | 90.52% | 89.12% | [5 empty] | Silver | 10/01/2018
SilentiumPC | Elementum E2 SI 350W 80plus EU | ATX12V, EPS12V | 350 |  |  |  | 78.05% | 84.38% | 86.93% | 84.61% |  | 0.86 | 0.92 | 0.96 | 0.97 | Standard | 03/01/2018
SilentiumPC | Elementum E2 SI 450W 80plus EU | ATX12V, EPS12V | 450 |  |  |  | 78.92% | 84.87% | 87.1% | 84.29% |  | 0.89 | 0.94 | 0.97 | 0.99 | Standard | 03/01/2018
Fujitsu | S26113-E595-V50 | Custom | 450 |  |  |  | 88.58% | 92.76% | 94.32% | 92.7% | [5 empty] | Platinum | 18/12/2017
Fujitsu | S26113-E596-V50 | Custom | 800 |  |  |  | 89.72% | 92.76% | 93.46% | 91.14% | [5 empty] | Gold | 18/12/2017
Fujitsu | S26113-E600-V50 | Custom | 180 |  |  |  | 80.14% | 85.93% | 88.96% | 87.21% | [5 empty] | Bronze | 13/12/2017
Antryx | AP-XP700V2 | ATX12V | 700 |  |  |  | 84.37% | 88.07% | 88.32% | 83.65% |  | 0.76 | 0.95 | 0.99 | 0.99 | Standard | 22/11/2017
Antryx | AP-XP600V2 | ATX12V | 600 |  |  |  | 82.38% | 86.86% | 87.89% | 84.13% |  | 0.72 | 0.94 | 0.99 | 0.99 | Standard | 22/11/2017
Vinga | VPS-600B | ATX12V | 600 |  |  |  | 82.75% | 86.95% | 88.48% | 85.96% |  | 0.56 | 0.73 | 0.92 | 0.98 | Bronze | 21/11/2017
Vinga | VPS-500B | ATX12V | 500 |  |  |  | 81.01% | 85.97% | 88.19% | 86.3% |  | 0.95 | 0.98 | 0.99 | 1 | Bronze | 21/11/2017
Vinga | VPS-700B | ATX12V | 700 |  |  |  | 82% | 86.78% | 88.1% | 85.55% |  | 0.6 | 0.77 | 0.94 | 0.98 | Bronze | 21/11/2017
Guangzhou Sanyang Electron Technology Co., Ltd | ATX-1600W | ATX12V | 1600 |  |  |  | 84.32% | 88.78% | 89.55% | 85.02% |  | 0.92 | 0.95 | 0.97 | 0.98 | Bronze | 13/11/2017
Powerex Co., Ltd. | REX-500EX | ATX12V | 500 |  |  |  | 81.93% | 86.82% | 88.63% | 86.65% |  | 0.9 | 0.95 | 0.98 | 0.99 | Bronze | 10/11/2017
Powerex Co., Ltd. | REX-600EX | ATX12V | 600 |  |  |  | 83.22% | 87.65% | 88.79% | 86.08% |  | 0.87 | 0.95 | 0.99 | 0.99 | Bronze | 10/11/2017
FSP Technology Inc. | FSP750-50YDM | ATX12V, EPS12V | 750 |  |  |  | 85.03% | 88.81% | 88.82% | 85.94% |  | 0.88 | 0.96 | 0.99 | 0.99 | Bronze | 10/11/2017
FSP Technology Inc. | FSP650-50YDM | ATX12V, EPS12V | 650 |  |  |  | 82.74% | 87.3% | 88.51% | 85.87% |  | 0.79 | 0.93 | 0.98 | 0.99 | Bronze | 10/11/2017
FSP Technology Inc. | ATX600-50HRM | ATX12V | 600 |  |  |  | 81.42% | 85.71% | 86.47% | 82.31% |  | 0.67 | 0.91 | 0.98 | 0.98 | Standard | 09/11/2017
FSP Technology Inc. | ATX500-50HRM | ATX12V | 500 |  |  |  | 80.74% | 85.79% | 86.46% | 82.15% |  | 0.51 | 0.68 | 0.97 | 0.98 | Standard | 06/11/2017
TDK-Lambda | TES300 | 1U | 150 |  |  |  | 79.62% | 87.72% | 93.07% | 94.4% |  | 0.74 | 0.86 | 0.92 | 0.93 | Silver | 25/10/2017
HuntKey | HK450-71FP | ATX12V | 350 |  |  |  | 77.07% | 83.32% | 85.3% | 82.94% |  | 0.79 | 0.87 | 0.94 | 0.96 | Standard | 02/10/2017
ANP Co., Ltd. | ANP-A4000-85 | ATX12V | 400 |  |  |  | 77.92% | 84.51% | 87.92% | 86.68% |  | 0.77 | 0.89 | 0.97 | 0.99 | Standard | 20/09/2017
ANP Co., Ltd. | ANP-S3500-85 | ATX12V | 350 |  |  |  | 82.64% | 86.73% | 87.13% | 82.79% |  | 0.87 | 0.94 | 0.98 | 0.99 | Standard | 20/09/2017
ANP Co., Ltd. | ANP-A5001-85 | ATX12V | 500 |  |  |  | 80.02% | 85% | 86.55% | 83.13% |  | 0.92 | 0.97 | 0.99 | 1 | Standard | 19/09/2017
HuntKey | HDZ3006-3B | 1U | 300 |  |  |  | 75.2% | 82.07% | 85.87% | 85.28% |  | 0.64 | 0.77 | 0.91 | 0.9 | Standard | 12/09/2017
Cooler Master | MPW-5502-ACABW | ATX12V | 550 |  |  |  | 78.83% | 85.55% | 86.73% | 82.18% |  | 0.89 | 0.95 | 0.98 | 0.99 | Standard | 29/08/2017
Cooler Master | MPW-5503-ACABW | ATX12V | 550 |  |  |  | 78.83% | 85.55% | 86.73% | 82.18% |  | 0.89 | 0.95 | 0.98 | 0.99 | Standard | 29/08/2017
Cooler Master | MPW-5501-ACABW | ATX12V | 550 |  |  |  | 78.83% | 85.55% | 86.73% | 82.18% |  | 0.89 | 0.95 | 0.98 | 0.99 | Standard | 29/08/2017
NOX | NXURVX650BZ | ATX12V | 650 |  |  |  | 83.18% | 88.12% | 89.7% | 86.2% |  | 0.86 | 0.94 | 0.98 | 0.99 | Bronze | 24/08/2017
NOX | XURVX750BZ | ATX12V | 750 |  |  |  | 87.05% | 90.65% | 90.85% | 86.86% |  | 0.87 | 0.95 | 0.99 | 0.99 | Bronze | 24/08/2017
NOX | NXURTX850BZ | ATX12V | 850 |  |  |  | 84.06% | 88.64% | 89.97% | 85.73% |  | 0.87 | 0.89 | 0.96 | 0.98 | Bronze | 23/08/2017
Great Wall Power Supply Technology Co., Ltd. | GW-A550BHE-SC | ATX12V | 550 |  |  |  | 82.06% | 86.93% | 88.03% | 83.17% |  | 0.84 | 0.92 | 0.97 | 0.99 | Standard | 23/08/2017
Dai-Tech SRL | Legion 700 | ATX12V | 700 |  |  |  | 85.56% | 89.89% | 91.04% | 88.19% |  | 0.87 | 0.92 | 0.96 | 0.98 | Silver | 22/08/2017
Great Wall Power Supply Technology Co., Ltd. | GW-A450BHE-SC | ATX12V | 450 |  |  |  | 79.51% | 85.39% | 87.39% | 82.95% |  | 0.81 | 0.9 | 0.96 | 0.98 | Standard | 22/08/2017
IGUJU Co., LTD. | SP-700GX | ATX12V | 700 |  |  |  | 80.88% | 86.28% | 87.64% | 83.81% |  | 0.89 | 0.93 | 0.97 | 0.98 | Standard | 14/08/2017
Guangzhou Sanyang Electron Technology Co., Ltd | ATX-750W | ATX12V | 750 |  |  |  | 81.51% | 86.8% | 88.73% | 86.23% |  | 0.85 | 0.9 | 0.94 | 0.96 | Bronze | 11/08/2017
Guangzhou Sanyang Electron Technology Co., Ltd | ATX-850W | ATX12V | 850 |  |  |  | 82.89% | 87.92% | 89.23% | 86.12% |  | 0.86 | 0.9 | 0.94 | 0.96 | Bronze | 11/08/2017
Powerex Co., Ltd. | REX-700Q` | ATX12V | 700 |  |  |  | 79.1% | 85.6% | 87.68% | 85.56% |  | 0.88 | 0.95 | 0.98 | 0.99 | Standard | 10/08/2017
Powerex Co., Ltd. | REX 900L | ATX12V | 900 |  |  |  | 82.61% | 87.49% | 89.11% | 86.31% |  | 0.93 | 0.96 | 0.98 | 0.99 | Bronze | 10/08/2017
Powerex Co., Ltd. | REX-600Q | ATX12V | 600 |  |  |  | 79.13% | 84.6% | 86.39% | 83.75% |  | 0.89 | 0.94 | 0.97 | 0.98 | Standard | 28/07/2017
Dell | HU850EF-01 | Custom | 850 |  |  |  | 87.16% | 91.08% | 92.31% | 89.82% |  | 0.9 | 0.89 | 0.97 | 0.99 | Gold | 27/07/2017
Super Flower | SF-600P14MS | ATX12V, EPS12V | 600 |  |  |  | 83.7% | 88.79% | 90.8% | 88.56% |  | 0.78 | 0.91 | 0.97 | 0.99 | Silver | 24/07/2017
Riotoro, Inc. | ONYX 650W FC | ATX12V | 650 |  |  |  | 86.00% | 89.17% | 89.42% | 85.50% |  | 0.86 | 0.93 | 0.97 | 0.99 | Bronze | 24/07/2017
Great Wall Power Supply Technology Co., Ltd. | B650H | ATX12V | 650 |  |  |  | 86% | 89.17% | 89.42% | 85.5% |  | 0.86 | 0.93 | 0.97 | 0.99 | Bronze | 24/07/2017
Great Wall Power Supply Technology Co., Ltd. | GM-650(85+) | ATX12V | 650 |  |  |  | 86% | 89.17% | 89.42% | 85.5% |  | 0.86 | 0.93 | 0.97 | 0.99 | Bronze | 24/07/2017
Great Wall Power Supply Technology Co., Ltd. | PPC33 A018 | Other | 800 |  |  |  | 90.16% | 93.69% | 94.32% | 91.75% |  | 0.93 | 0.98 | 0.99 | 1 | Platinum | 10/07/2017
Andyson International Co., Ltd. | AD-Z700L | ATX12V | 700 |  |  |  | 81.02% | 85.82% | 86.81% | 82.98% |  | 0.86 | 0.95 | 0.98 | 0.99 | Standard | 24/05/2017
Andyson International Co., Ltd. | AD-Z500L | ATX12V | 500 |  |  |  | 77.23% | 83.58% | 85.97% | 83.53% |  | 0.68 | 0.9 | 0.98 | 0.99 | Standard | 24/05/2017
Andyson International Co., Ltd. | AD-Z600L | ATX12V | 600 |  |  |  | 79.3% | 84.53% | 86.42% | 83.23% |  | 0.81 | 0.97 | 0.99 | 0.99 | Standard | 24/05/2017
ABKO | ABKO-500W-MMKK | ATX12V | 500 |  |  |  | 77.23% | 83.58% | 85.97% | 83.53% |  | 0.68 | 0.9 | 0.98 | 0.99 | Standard | 24/05/2017
ABKO | MIGHTY 500-KKKK | ATX12V | 500 |  |  |  | 77.23% | 83.58% | 85.97% | 83.53% |  | 0.68 | 0.9 | 0.98 | 0.99 | Standard | 24/05/2017
ABKO | MIGHTY 600-KKKK | ATX12V | 600 |  |  |  | 79.3% | 84.53% | 86.42% | 83.23% |  | 0.81 | 0.97 | 0.99 | 0.99 | Standard | 24/05/2017
ABKO | ABKO-600W-MMKK | ATX12V | 600 |  |  |  | 79.3% | 84.53% | 86.42% | 83.23% |  | 0.81 | 0.97 | 0.99 | 0.99 | Standard | 24/05/2017
ABKO | MIGHTY 700-KKKK | ATX12V | 700 |  |  |  | 81.02% | 85.82% | 86.81% | 82.98% |  | 0.86 | 0.95 | 0.98 | 0.99 | Standard | 24/05/2017
Enermax Technology Corporation | S700-MA-EU | ATX12V | 700 |  |  |  | 85.48% | 89.82% | 90.95% | 87.77% |  | 0.86 | 0.95 | 0.99 | 0.99 | Silver | 16/05/2017
Xilence | XP650R9 | ATX12V | 650 |  |  |  | 85.03% | 90.35% | 93.05% | 92.4% |  | 0.88 | 0.93 | 0.98 | 0.99 | Gold | 15/05/2017
Xilence | XP850MR9 | atx12v | 850 |  |  |  | 87.64% | 91.56% | 93.29% | 91.67% |  | 0.88 | 0.94 | 0.98 | 0.99 | Gold | 15/05/2017
Xilence | XP750MR9 | ATX12V | 750 |  |  |  | 86.21% | 91.07% | 93.22% | 92.44% |  | 0.86 | 0.93 | 0.98 | 0.99 | Gold | 15/05/2017
Enermax Technology Corporation | S600-MA-EU | ATX12V | 600 |  |  |  | 84.95% | 89.45% | 90.72% | 87.52% |  | 0.84 | 0.93 | 0.98 | 0.99 | Silver | 15/05/2017
Enermax Technology Corporation | S500-MA-EU | ATX12V | 500 |  |  |  | 84.92% | 89.38% | 90.61% | 87.72% |  | 0.8 | 0.91 | 0.98 | 0.99 | Silver | 15/05/2017
Xilence | XP550R9 | ATX12V | 550 |  |  |  | 84.57% | 90.35% | 93.09% | 92.31% |  | 0.88 | 0.9 | 0.96 | 0.98 | Gold | 12/05/2017
AcBel Polytech Inc. | PCB041 | ATX12V | 500 |  |  |  | 81.73% | 85.92% | 86.77% | 82.95% |  | 0.91 | 0.95 | 0.98 | 0.98 | Standard | 12/05/2017
Cooler Master | MPW-5001-ACABW | ATX12V | 500 |  |  |  | 80% | 85.09% | 86.21% | 82.38% |  | 0.87 | 0.94 | 0.98 | 0.99 | Standard | 09/05/2017
Cooler Master | MPW-5003-ACABW | ATX12V | 500 |  |  |  | 80% | 85.09% | 86.21% | 82.38% |  | 0.87 | 0.94 | 0.98 | 0.99 | Standard | 09/05/2017
Cooler Master | MPW-4503-ACABW | ATX12V | 450 |  |  |  | 78.78% | 84.34% | 86.05% | 82.17% |  | 0.86 | 0.93 | 0.98 | 0.99 | Standard | 09/05/2017
Cooler Master | MPW-4501-ACABW | ATX12V | 450 |  |  |  | 78.78% | 84.34% | 86.05% | 82.17% |  | 0.86 | 0.93 | 0.98 | 0.99 | Standard | 09/05/2017
Cooler Master | MPW-4502-ACABW | ATX12V | 450 |  |  |  | 78.78% | 84.34% | 86.05% | 82.17% |  | 0.86 | 0.93 | 0.98 | 0.99 | Standard | 09/05/2017
Cooler Master | MPW-5002-ACABW | ATX12V | 500 |  |  |  | 80% | 85.09% | 86.21% | 82.38% |  | 0.87 | 0.94 | 0.98 | 0.99 | Standard | 09/05/2017
Cooler Master | MPW-4002-ACABW | ATX12V | 400 |  |  |  | 81.27% | 85.69% | 86.41% | 82.72% |  | 0.84 | 0.92 | 0.97 | 0.99 | Standard | 08/05/2017
Cooler Master | MPW-4003-ACABW | ATX12V | 400 |  |  |  | 81.27% | 85.69% | 86.41% | 82.72% |  | 0.84 | 0.92 | 0.97 | 0.99 | Standard | 08/05/2017
Cooler Master | MPW-4001-ACABW | ATX12V | 400 |  |  |  | 81.27% | 85.69% | 86.41% | 82.72% |  | 0.84 | 0.92 | 0.97 | 0.99 | Standard | 08/05/2017
AcBel Polytech Inc. | PCB040 | ATX12V | 400 |  |  |  | 78.25% | 83.86% | 85.76% | 82.55% |  | 0.9 | 0.95 | 0.98 | 0.99 | Standard | 05/05/2017
Suza | SOG-E700B | ATX12V | 700 |  |  |  | 84.03% | 87.65% | 89.04% | 87.44% |  | 0.86 | 0.93 | 0.98 | 0.99 | Bronze | 27/04/2017
Suza | SOG-E500B | ATX12V | 500 |  |  |  | 83.51% | 87.69% | 88.92% | 86.54% |  | 0.8 | 0.9 | 0.97 | 0.99 | Bronze | 27/04/2017
HuntKey | HK500-32PP | ATX12V | 400 |  |  |  | 78.54% | 84.22% | 86.39% | 83.98% |  | 0.87 | 0.94 | 0.98 | 0.99 | Standard | 27/04/2017
Suza | SOG-E700B | ATX12V | 700 |  |  |  | 84.03% | 87.65% | 89.04% | 87.44% | [5 empty] | Bronze | 27/04/2017
BitFenix | BPA500 | ATX12V | 500 |  |  |  | 80.86% | 85.89% | 86.93% | 82.96% |  | 0.67 | 0.89 | 0.99 | 0.99 | Standard | 13/04/2017
BitFenix | BPA600 | ATX12V | 600 |  |  |  | 81.65% | 86.43% | 87.22% | 83.25% |  | 0.69 | 0.92 | 0.99 | 0.99 | Standard | 13/04/2017
SPARKLETECH Co.,Ltd | GPM600S | ATX12V | 600 |  |  |  | 80.97% | 85.69% | 86.85% | 82.48% |  | 0.7 | 0.92 | 0.99 | 0.99 | Standard | 12/04/2017
SPARKLETECH Co.,Ltd | GPT500S | ATX12V | 500 |  |  |  | 79.35% | 84.99% | 86.54% | 82.54% |  | 0.91 | 0.95 | 0.98 | 0.99 | Standard | 12/04/2017
Skydigital | PS5-500EV STANDARD | ATX12V | 500 |  |  |  | 79.35% | 84.99% | 86.54% | 82.54% |  | 0.91 | 0.95 | 0.98 | 0.99 | Standard | 12/04/2017
Skydigital | PS5-600EV STANDARD | ATX12V | 600 |  |  |  | 80.97% | 85.69% | 86.85% | 82.48% |  | 0.7 | 0.92 | 0.99 | 0.99 | Standard | 12/04/2017
JOONGANG SYSTEM CO., Ltd | PS500W | ATX12V | 500 |  |  |  | 79.35% | 84.99% | 86.54% | 82.54% |  | 0.91 | 0.95 | 0.98 | 0.99 | Standard | 12/04/2017
Chieftec | APB-500B8 | ATX12V | 500 |  |  |  | 79.35% | 84.99% | 86.54% | 82.54% |  | 0.91 | 0.95 | 0.98 | 0.99 | Standard | 12/04/2017
Chieftec | APB-600B8 | ATX12V | 600 |  |  |  | 80.97% | 85.69% | 86.85% | 82.48% |  | 0.7 | 0.92 | 0.99 | 0.99 | Standard | 12/04/2017
Channel Well Technology Co. | GPT500S | ATX12V | 500 |  |  |  | 79.35% | 84.99% | 86.54% | 82.54% |  | 0.91 | 0.95 | 0.98 | 0.99 | Standard | 12/04/2017
Antryx | AP-XP500V2 | ATX12V | 500 |  |  |  | 79.35% | 84.99% | 86.54% | 82.54% |  | 0.91 | 0.95 | 0.98 | 0.99 | Standard | 12/04/2017
Channel Well Technology Co. | GPT500S | ATX12V | 500 |  |  |  | 79.35% | 84.99% | 86.54% | 82.54% | [5 empty] | Standard | 12/04/2017
GTR | XR-400P | SFX | 400 |  |  |  | 79.72% | 84.96% | 86.68% | 83.72% |  | 0.76 | 0.91 | 0.97 | 0.99 | Standard | 31/03/2017
GTR | XR-450P | SFX | 450 |  |  |  | 81.16% | 85.71% | 86.97% | 83.41% |  | 0.8 | 0.94 | 0.98 | 0.99 | Standard | 31/03/2017
iTek | ITPSRBFM800 | ATX12V | 800 |  |  |  | 83.22% | 87.03% | 87.61% | 83.99% |  | 0.79 | 0.91 | 0.98 | 0.99 | Standard | 22/03/2017
Aerocool | Cylon 400W | ATX12V | 400 |  |  |  | 81.52% | 86.04% | 87.14% | 84.61% |  | 0.73 | 0.88 | 0.97 | 0.99 | Standard | 14/03/2017
Aerocool | Integrator 400W | ATX12V | 400 |  |  |  | 81.52% | 86.04% | 87.14% | 84.61% |  | 0.73 | 0.88 | 0.97 | 0.99 | Standard | 14/03/2017
Super Flower | SF-700R12A | ATX12V, EPS12V | 700 |  |  |  | 82.53% | 87.01% | 88.13% | 84.35% |  | 0.85 | 0.94 | 0.98 | 0.98 | Standard | 09/03/2017
Super Flower | SF-600R12A | ATX12V, EPS12V | 600 |  |  |  | 81.29% | 86.24% | 88.09% | 85.15% |  | 0.86 | 0.95 | 0.98 | 0.98 | Bronze | 08/03/2017
Super Flower | SF-500R12A | ATX12V, EPS12V | 500 |  |  |  | 80.28% | 85.4% | 86.93% | 83.7% |  | 0.83 | 0.93 | 0.98 | 0.99 | Standard | 08/03/2017
FSP Technology Inc. | HP700S | ATX12V, EPS12V | 700 |  |  |  | 84.69% | 87.75% | 87.89% | 83.84% |  | 0.87 | 0.96 | 0.99 | 0.99 | Standard | 07/03/2017
SilentiumPC | Enduro FM1 Gold 650W v2 | ATX12V, EPS12V | 650 |  |  |  | 88.63% | 92.06% | 93.08% | 90.52% |  | 0.74 | 0.84 | 0.93 | 0.96 | Gold | 05/03/2017
Maxelite | MG-850WS | ATX12V | 850 |  |  |  | 88.92% | 92.25% | 93.34% | 91.31% |  | 0.88 | 0.95 | 0.99 | 0.99 | Gold | 21/02/2017
Maxelite | MG-650WS | ATX12V | 650 |  |  |  | 86.67% | 91.09% | 92.94% | 91.68% |  | 0.86 | 0.93 | 0.98 | 0.99 | Gold | 03/02/2017
Vinga | VPS-550G | ATX12V | 550 |  |  |  | 87% | 91.26% | 93.02% | 91.83% |  | 0.82 | 0.91 | 0.96 | 0.98 | Gold | 02/02/2017
Vinga | VPS-550P | ATX12V | 550 |  |  |  | 82.59% | 86.74% | 87.66% | 83.95% |  | 0.74 | 0.83 | 0.94 | 0.97 | Standard | 02/02/2017
Vinga | VPS-600P | ATX12V | 600 |  |  |  | 80.16% | 85.31% | 87.29% | 85.02% |  | 0.73 | 0.85 | 0.98 | 0.99 | Standard | 02/02/2017
Vinga | VPS-650G | ATX12V | 650 |  |  |  | 87.81% | 91.92% | 93.23% | 90.98% |  | 0.84 | 0.91 | 0.97 | 0.98 | Gold | 02/02/2017
Vinga | VPS-750G | ATX12V | 750 |  |  |  | 87.04% | 91.22% | 92.7% | 90.44% |  | 0.86 | 0.93 | 0.97 | 0.99 | Gold | 02/02/2017
Vinga | VPS-500P | ATX12V | 500 |  |  |  | 75.62% | 84.52% | 86.82% | 83.83% |  | 0.9 | 0.96 | 0.98 | 0.98 | Standard | 01/02/2017
FSP Technology Inc. | HD420 | ATX12V | 420 |  |  |  | 79% | 84.24% | 86.05% | 83.38% |  | 0.76 | 0.86 | 0.96 | 0.99 | Standard | 01/02/2017
Gooosun | GSSR700-12A | Custom | 700 |  |  |  | 93.89% | 95.11% | 96.3% | 95.23% |  | 0.61 | 0.81 | 0.95 | 0.98 | Platinum | 31/01/2017
HuntKey | HK550-36PP | ATX12V | 450 |  |  |  | 78.95% | 84.3% | 86.22% | 83.35% |  | 0.87 | 0.95 | 0.98 | 0.99 | Standard | 16/01/2017
HuntKey | HK450-60PP | ATX12V | 350 |  |  |  | 76.97% | 83.42% | 86.03% | 83.55% |  | 0.83 | 0.92 | 0.97 | 0.98 | Standard | 13/01/2017
Riotoro, Inc. | ONYX 550W FC | ATX12V | 550 |  |  |  | 85.76% | 89.64% | 89.85% | 85.74% |  | 0.83 | 0.92 | 0.97 | 0.98 | Bronze | 04/01/2017
Newzen | NF-700P12N | ATX12V | 700 |  |  |  | 80.69% | 85.25% | 86.38% | 82.32% |  | 0.77 | 0.94 | 0.99 | 0.99 | Standard | 04/01/2017
iTek | ITPSRBSM750 | ATX12V | 750 |  |  |  | 82.11% | 86.22% | 87.24% | 83.78% |  | 0.73 | 0.85 | 0.94 | 0.95 | Standard | 04/01/2017
iTek | ITPSRBSM650 | ATX12V | 650 |  |  |  | 81.8% | 86.15% | 87.17% | 83.06% |  | 0.76 | 0.89 | 0.98 | 0.99 | Standard | 04/01/2017
iTek | ITPSRBFM700 | ATX12V | 700 |  |  |  | 80.69% | 85.25% | 86.38% | 82.32% |  | 0.77 | 0.94 | 0.99 | 0.99 | Standard | 04/01/2017
Cooler Master | MPX-5001-AFABW | ATX12V | 500 |  |  |  | 79.49% | 84.93% | 86.27% | 83.09% |  | 0.86 | 0.94 | 0.98 | 0.99 | Standard | 04/01/2017
Great Wall Power Supply Technology Co., Ltd. | GM-550(85+) | ATX12V | 550 |  |  |  | 85.76% | 89.64% | 89.85% | 85.74% |  | 0.83 | 0.92 | 0.97 | 0.98 | Bronze | 04/01/2017
Great Wall Power Supply Technology Co., Ltd. | B550H | ATX12V | 550 |  |  |  | 85.76% | 89.64% | 89.85% | 85.74% |  | 0.83 | 0.92 | 0.97 | 0.98 | Bronze | 04/01/2017
Great Wall Power Supply Technology Co., Ltd. | GM-450(85+) | ATX12V | 450 |  |  |  | 81.97% | 87.57% | 89.12% | 85.65% |  | 0.82 | 0.91 | 0.97 | 0.98 | Bronze | 04/01/2017
Great Wall Power Supply Technology Co., Ltd. | B450H | ATX12V | 450 |  |  |  | 81.97% | 87.57% | 89.12% | 85.65% |  | 0.82 | 0.91 | 0.97 | 0.98 | Bronze | 04/01/2017
iTek | ITPSRBSM550 | ATX12V | 550 |  |  |  | 79.93% | 84.56% | 86.24% | 83.3% |  | 0.73 | 0.83 | 0.94 | 0.96 | Standard | 03/01/2017
Dai-Tech SRL | Storm 650W | ATX12V | 650 |  |  |  | 84.21% | 87.14% | 87.29% | 83.28% |  | 0.89 | 0.94 | 0.97 | 0.99 | Standard | 22/12/2016
Sharkoon Technologies | SHP650 V2 | ATX12V | 650 |  |  |  | 82.25% | 86.56% | 87.52% | 83.34% |  | 0.7 | 0.94 | 0.99 | 0.99 | Standard | 14/11/2016
Sharkoon Technologies | SHP550 V2 | ATX12V | 550 |  |  |  | 81.23% | 86.21% | 86.94% | 82.45% |  | 0.67 | 0.9 | 0.99 | 0.99 | Standard | 11/11/2016
Hanmi Micronics Inc. | MYP-700BR-A12S | ATX12V | 700 |  |  |  | 83.44% | 87.7% | 88.86% | 86.59% |  | 0.83 | 0.93 | 0.98 | 0.99 | Bronze | 04/11/2016
Hanmi Micronics Inc. | MYP-500BR-A12S | ATX12V | 500 |  |  |  | 79.74% | 85.52% | 88.08% | 86.68% |  | 0.75 | 0.9 | 0.97 | 0.98 | Bronze | 01/11/2016
Lenovo | PA-2251-1 | Custom | 250 |  |  |  | 86.54% | 91.37% | 94.09% | 92.93% | [5 empty] | Gold | 14/10/2016
FSP Technology Inc. | FSP550-50YDM | ATX12V | 550 |  |  |  | 81.22% | 87.01% | 88.67% | 85.72% |  | 0.85 | 0.92 | 0.98 | 0.99 | Bronze | 26/09/2016
FSP Technology Inc. | FSP400-60HHN | ATX12V | 400 |  |  |  | 80.01% | 85.01% | 86.97% | 83.87% |  | 0.87 | 0.94 | 0.98 | 0.99 | Standard | 26/09/2016
FSP Technology Inc. | FSP200-30AHSCO | ATX12V | 200 |  |  |  | 79.57% | 86.09% | 88.85% | 86.48% |  | 0.7 | 0.78 | 0.92 | 0.97 | Bronze | 23/09/2016
FSP Technology Inc. | FSP300-60APN | ATX12V | 300 |  |  |  | 75.94% | 82.77% | 85.84% | 83.7% |  | 0.87 | 0.93 | 0.97 | 0.98 | Standard | 23/09/2016
Dell | L200EPA-01 | Custom | 200 |  |  |  | 86.41% | 91.38% | 93.47% | 91.76% |  | 0.71 | 0.85 | 0.93 | 0.97 | Gold | 22/09/2016
Dell | L240ES-00 | SFF | 240 |  |  |  | 84.37% | 87.86% | 88.73% | 86.15% | [5 empty] | Bronze | 15/09/2016
Aerocool | AE-750 | ATX12V | 750 |  |  |  | 82.55% | 86.63% | 87.45% | 83.47% |  | 0.87 | 0.95 | 0.98 | 0.99 | Standard | 29/08/2016
SMARTTECK ITTELIX | ST-WX600 | ATX12V | 600 |  |  |  | 80.27% | 84.81% | 86.22% | 83.24% |  | 0.87 | 0.93 | 0.97 | 0.98 | Standard | 26/08/2016
SMARTTECK ITTELIX | ST-BX600M | ATX12V | 600 |  |  |  | 83.25% | 88.26% | 89.33% | 85.69% |  | 0.87 | 0.94 | 0.98 | 0.99 | Bronze | 26/08/2016
Aerocool | AE-550 | ATX12V | 550 |  |  |  | 78.82% | 84.38% | 86.56% | 84.08% |  | 0.73 | 0.93 | 0.97 | 0.99 | Standard | 26/08/2016
Aerocool | AE-650 | ATX12V | 650 |  |  |  | 80.1% | 85.04% | 87.05% | 84.07% |  | 0.83 | 0.95 | 0.98 | 0.99 | Standard | 26/08/2016
Cougar | STX750 | ATX12V | 750 |  |  |  | 81.69% | 87.33% | 89.88% | 86.97% |  | 0.91 | 0.96 | 0.99 | 0.99 | Bronze | 12/08/2016
Dell | L180EPS-01 | SFF | 180 |  |  |  | 85.94% | 91.36% | 93.69% | 92.63% | [5 empty] | Gold | 11/08/2016
Dell | L360EA-00 | Custom | 360 |  |  |  | 83.32% | 89.39% | 92.21% | 91.19% | [5 empty] | Silver | 11/08/2016
Dell | L240EPS-00 | SFF | 240 |  |  |  | 88.05% | 92.1% | 93.51% | 92% | [5 empty] | Gold | 11/08/2016
Dell | L180ES-01 | SFF | 180 |  |  |  | 79.97% | 85.97% | 88.53% | 86.8% | [5 empty] | Bronze | 11/08/2016
Super Flower | SOG-E700B | ATX12V | 700 |  |  |  | 82.98% | 86.89% | 87.84% | 85.28% |  | 0.9 | 0.96 | 0.99 | 0.99 | Standard | 05/08/2016
Suza | GL-E700 | ATX12V | 700 |  |  |  | 82.21% | 86.28% | 86.67% | 83.54% |  | 0.86 | 0.95 | 0.99 | 0.99 | Standard | 04/08/2016
Suza | GL-E600 | ATX12V | 600 |  |  |  | 82.4% | 86.31% | 86.72% | 82.64% |  | 0.81 | 0.93 | 0.98 | 0.99 | Standard | 04/08/2016
Suza | SOG-E600B | ATX12V | 600 |  |  |  | 81.75% | 86.14% | 88.02% | 85.99% |  | 0.91 | 0.97 | 0.99 | 0.99 | Bronze | 04/08/2016
Suza | GL-E500 | ATX12V | 500 |  |  |  | 80.71% | 85.34% | 86.18% | 82.92% |  | 0.7 | 0.9 | 0.97 | 0.98 | Standard | 04/08/2016
1st Player | SR-500W STANDARD | ATX12V | 500 |  |  |  | 80.71% | 85.34% | 86.18% | 82.92% |  | 0.7 | 0.9 | 0.97 | 0.98 | Standard | 04/08/2016
1st Player | PS-600EUW | ATX12V | 600 |  |  |  | 82.4% | 86.31% | 86.72% | 82.64% |  | 0.81 | 0.93 | 0.98 | 0.99 | Standard | 04/08/2016
1st Player | SR-600W STANDARD | ATX12V | 600 |  |  |  | 82.4% | 86.31% | 86.72% | 82.64% |  | 0.81 | 0.93 | 0.98 | 0.99 | Standard | 04/08/2016
1st Player | PS-500EUW | ATX12V | 500 |  |  |  | 80.71% | 85.34% | 86.18% | 82.92% |  | 0.7 | 0.9 | 0.97 | 0.98 | Standard | 04/08/2016
Hanmi Micronics Inc. | HPG-600BR-H12S | ATX12V | 600 |  |  |  | 83.12% | 87.03% | 87.6% | 83.34% |  | 0.87 | 0.96 | 0.98 | 0.99 | Standard | 18/07/2016
Suza | GL-E400 | ATX12V | 400 |  |  |  | 79.23% | 84.4% | 85.97% | 83.1% |  | 0.58 | 0.83 | 0.97 | 0.98 | Standard | 15/07/2016
Hanmi Micronics Inc. | HPG-700BR-H12S | ATX12V | 700 |  |  |  | 83.14% | 87% | 87.37% | 82.67% |  | 0.89 | 0.95 | 0.99 | 0.99 | Standard | 15/07/2016
Ropla Computers sp. z o.o. | AK-U4-350 | ATX12V | 350 |  |  |  | 79.61% | 86.29% | 89.72% | 88.15% |  | 0.69 | 0.89 | 0.92 | 0.97 | Bronze | 11/07/2016
Akyga | AK-U4-350 | ATX12V | 350 |  |  |  | 79.61% | 86.29% | 89.72% | 88.15% |  | 0.69 | 0.89 | 0.92 | 0.97 | Bronze | 11/07/2016
Akyga | AK-U4-350 | ATX12V | 350 |  |  |  | 79.61% | 86.29% | 89.72% | 88.15% | [5 empty] | Bronze | 11/07/2016
Hanmi Micronics Inc. | HPG-500BR-H12S | ATX12V | 500 |  |  |  | 80.05% | 85.2% | 86.84% | 83.64% |  | 0.82 | 0.95 | 0.98 | 0.99 | Standard | 08/07/2016
Super Flower | SF-1200F14EG | ATX12V, EPS12V | 1200 |  |  |  | 88.81% | 92.05% | 93% | 90.68% |  | 0.75 | 0.97 | 0.99 | 0.99 | Gold | 23/06/2016
Super Flower | SF-850F14EG | ATX12V, EPS12V | 850 |  |  |  | 87.2% | 91.48% | 93.28% | 91.49% |  | 0.86 | 0.93 | 0.98 | 0.99 | Gold | 23/06/2016
Super Flower | SF-1000F14EG | ATX12V, EPS12V | 1000 |  |  |  | 88.55% | 92.2% | 93.13% | 91.08% |  | 0.73 | 0.95 | 0.99 | 0.99 | Gold | 23/06/2016
Super Flower | SF-650F14EG | ATX12V, EPS12V | 650 |  |  |  | 88.84% | 91.84% | 93.11% | 90.7% |  | 0.8 | 0.9 | 0.97 | 0.99 | Gold | 22/06/2016
Super Flower | SF-750F14EG | ATX12V, EPS12V | 750 |  |  |  | 87.47% | 91.69% | 93.04% | 91.2% |  | 0.86 | 0.93 | 0.97 | 0.99 | Gold | 22/06/2016
SMARTTECK ITTELIX | ST-WX700 | ATX12V | 700 |  |  |  | 82.79% | 86.39% | 86.4% | 82.05% |  | 0.94 | 0.97 | 0.98 | 0.99 | Standard | 07/06/2016
SMARTTECK ITTELIX | ST-BX700M | ATX12V | 700 |  |  |  | 86.01% | 89.72% | 89.61% | 85.01% |  | 0.93 | 0.96 | 0.98 | 0.99 | Bronze | 06/06/2016
SilverStone Technology Inc. | SST-ST70F-ES230 | ATX12V, PS2 | 700 |  |  |  | 83.81% | 87.77% | 87.97% | 82.62% |  | 0.71 | 0.94 | 0.99 | 0.99 | Standard | 31/05/2016
SilverStone Technology Inc. | SST-ST60F-ES230 | ATX12V, PS2 | 600 |  |  |  | 82.02% | 86.56% | 87.98% | 82.96% |  | 0.7 | 0.93 | 0.99 | 0.99 | Standard | 31/05/2016
Great Wall Power Supply Technology Co., Ltd. | GW-CDM300SDA-TF | ATX12V | 300 |  |  |  | 81.63% | 86.59% | 88.35% | 85.53% |  | 0.84 | 0.92 | 0.97 | 0.98 | Bronze | 31/05/2016
Chieftec | APB-700B8 | ATX12V, PS2 | 700 |  |  |  | 83.81% | 87.71% | 87.97% | 82.62% |  | 0.71 | 0.94 | 0.99 | 0.99 | Standard | 31/05/2016
SilverStone Technology Inc. | SST-ST50F-ES230 | ATX12V, PS2 | 500 |  |  |  | 79.62% | 84.97% | 86.58% | 82.71% |  | 0.91 | 0.96 | 0.98 | 0.99 | Standard | 27/05/2016
SilverStone Technology Inc. | SST-ST40F-ES230 | ATX12V, PS2 | 400 |  |  |  | 80.27% | 85.23% | 86.78% | 82.78% |  | 0.89 | 0.95 | 0.98 | 0.99 | Standard | 27/05/2016
Super Flower | SF-850F14MT | ATX12V, EPS12V | 850 |  |  |  | 83.48% | 88.67% | 91.25% | 89.55% |  | 0.88 | 0.95 | 0.98 | 0.99 | Silver | 26/05/2016
Super Flower | SF-750F14MT | ATX12V, EPS12V | 750 |  |  |  | 83.34% | 88.48% | 91.09% | 89.24% |  | 0.86 | 0.94 | 0.98 | 0.99 | Silver | 26/05/2016
Hanmi Micronics Inc. | MYP-600BR-A12S | ATX12V | 600 |  |  |  | 82.37% | 87.04% | 88.38% | 86.25% |  | 0.8 | 0.92 | 0.98 | 0.98 | Bronze | 20/05/2016
ZEBRONICS INDIA PRIVATE LIMITED | ZEB-PGP600W | ATX12V | 600 |  |  |  | 77.59% | 83.52% | 86.2% | 83.41% |  | 0.82 | 0.93 | 0.98 | 0.99 | Standard | 17/05/2016
SAMA | BTX-600-SW | ATX12V | 600 |  |  |  | 77.59% | 83.52% | 86.2% | 83.41% |  | 0.82 | 0.93 | 0.98 | 0.99 | Standard | 17/05/2016
Newzen | NF-600P12N | ATX12V | 600 |  |  |  | 77.59% | 83.52% | 86.20% | 83.41% |  | 0.82 | 0.93 | 0.98 | 0.99 | Standard | 17/05/2016
ZEBRONICS INDIA PRIVATE LIMITED | ZEB-PGP500 | ATX12V | 500 |  |  |  | 78.52% | 84.04% | 85.8% | 82.31% |  | 0.89 | 0.97 | 0.98 | 0.99 | Standard | 16/05/2016
SAMA | CTX-500-SW | ATX12V | 500 |  |  |  | 78.53% | 84.04% | 85.8% | 82.31% |  | 0.89 | 0.97 | 0.98 | 0.99 | Standard | 16/05/2016
3Y Power Technology | YM-240IJ | 1U | 400 |  |  |  | 87.57% | 91.93% | 94.27% | 93.52% |  | 0.8 | 0.93 | 0.98 | 0.99 | Gold | 12/05/2016
Linkworld | LPW1685-30 | ATX12V | 300 |  |  |  | 76.12% | 83.59% | 88.61% | 88.31% |  | 0.69 | 0.85 | 0.95 | 0.98 | Standard | 03/05/2016
Linkworld | LPW1685-35 | ATX12V | 350 |  |  |  | 77.42% | 85.21% | 89.95% | 89.12% |  | 0.9 | 0.95 | 0.98 | 0.99 | Bronze | 03/05/2016
Cooler Master | MPX-6001-ACABW | ATX12V | 600 |  |  |  | 81.84% | 86.52% | 87.5% | 84.66% |  | 0.92 | 0.96 | 0.99 | 0.99 | Standard | 02/05/2016
Cooler Master | MPX-7001-ACABW | ATX12V | 700 |  |  |  | 83.28% | 87.16% | 87.84% | 84.25% |  | 0.9 | 0.96 | 0.98 | 0.99 | Standard | 02/05/2016
Cooler Master | MPX-5001-ACABW | ATX12V | 500 |  |  |  | 79.01% | 84.53% | 86.41% | 83.17% |  | 0.85 | 0.94 | 0.98 | 0.99 | Standard | 29/04/2016
Cooler Master | MPX-4001-ACABW | ATX12V | 400 |  |  |  | 76.38% | 83.09% | 86.15% | 84.33% |  | 0.84 | 0.92 | 0.98 | 0.99 | Standard | 29/04/2016
Thermaltake | SPG-0350D-2 SPG-350DH2CCB-2 SMART DPS G 350W | ATX12V | 350 |  |  |  | 79.55% | 84.77% | 86.43% | 83.28% |  | 0.87 | 0.94 | 0.98 | 0.98 | Standard | 27/04/2016
Thermaltake | SPG-0450D-2 SPG-450DH2CCB-2 SMART DPS G 450W | ATX12V | 450 |  |  |  | 80.27% | 85.53% | 86.84% | 83.28% |  | 0.9 | 0.96 | 0.99 | 0.99 | Standard | 27/04/2016
Cooler Master | RS-400-ACAB-B1 | ATX12V | 400 |  |  |  | 78.41% | 84.31% | 86.87% | 83.28% |  | 0.61 | 0.84 | 0.99 | 0.99 | Standard | 26/04/2016
LC-Power | LC6460GP4 V2.4 GP4 Series | ATX12V | 460 |  |  |  | 84.34% | 90.04% | 93.17% | 92.13% |  | 0.81 | 0.92 | 0.97 | 0.99 | Gold | 25/04/2016
Artesyn Embedded Technologies | MC500B4-3-4R1-02 | 1U | 500 |  |  |  | 86.09% | 90.71% | 94.13% | 91.44% |  | 0.87 | 0.96 | 0.99 | 1 | Platinum | 01/04/2016
Artesyn Embedded Technologies | MC500B4-3-4R-02 | 1U | 500 |  |  |  | 85.55% | 90.75% | 94.14% | 91.41% |  | 0.87 | 0.96 | 0.99 | 1 | Platinum | 01/04/2016
CIRCLE INFOTECH PVT. LTD | CG RAW POWER 750W MODULAR | ATX12V | 750 |  |  |  | 81.91% | 87.83% | 89.49% | 85.99% |  | 0.94 | 0.97 | 0.98 | 0.99 | Bronze | 17/03/2016
CIRCLE INFOTECH PVT. LTD | CG RAW POWER 650W MODULAR | ATX12V | 650 |  |  |  | 85.31% | 89.28% | 89.04% | 85.45% |  | 0.93 | 0.97 | 0.98 | 0.99 | Bronze | 17/03/2016
ZTE Corporation | PPC33 A018 | 1U | 800 |  |  |  | 88.62% | 92.64% | 94.43% | 93.47% |  | 0.76 | 0.91 | 0.97 | 0.99 | Platinum | 16/03/2016
CIRCLE INFOTECH PVT. LTD | CG RAW POWER 550W MODULAR | ATX12V | 550 |  |  |  | 82.76% | 87.72% | 88.64% | 85.8% |  | 0.93 | 0.96 | 0.98 | 0.99 | Bronze | 07/03/2016
LC-Power | LC6560GP4 V2.4 GP4 Series | ATX12V | 560 |  |  |  | 85.78% | 90.83% | 93.01% | 91.24% |  | 0.84 | 0.92 | 0.97 | 0.98 | Gold | 01/03/2016
LC-Power | LC6650GP4 V2.4 GP4 Series | ATX12V | 650 |  |  |  | 87.25% | 91.58% | 93.12% | 90.72% |  | 0.85 | 0.93 | 0.97 | 0.99 | Gold | 01/03/2016
Cougar | STX700` | ATX12V & EPS12V | 700 |  |  |  | 81.34% | 85.96% | 87.21% | 83.85% |  | 0.9 | 0.94 | 0.97 | 0.98 | Standard | 22/02/2016
CIRCLE INFOTECH PVT. LTD | CG RAW POWER 450W | ATX12V | 450 |  |  |  | 80.93% | 87.36% | 89.74% | 88.03% |  | 0.89 | 0.93 | 0.97 | 0.99 | Bronze | 04/02/2016
Great Wall Power Supply Technology Co., Ltd. | GW-CDM200SDA-TF | ATX12V | 200 |  |  |  | 80.49% | 85.65% | 89.26% | 88.95% |  | 0.76 | 0.88 | 0.95 | 0.98 | Bronze | 03/02/2016
Cooler Master | MPX-3001-ASABB | ATX12V | 300 |  |  |  | 79.89% | 85.3% | 86.94% | 84.17% |  | 0.68 | 0.85 | 0.95 | 0.97 | Standard | 19/01/2016
Chicony Power | N15-457P1A | Other | 457 |  |  |  | 81.57% | 88.56% | 92.57% | 92.13% | [5 empty] | Silver | 19/01/2016
FSP Technology Inc. | FSP550-50YD | ATX12V | 550 |  |  |  | 81.91% | 87.1% | 88.51% | 85.43% |  | 0.9 | 0.96 | 0.99 | 0.99 | Bronze | 18/12/2015
HuntKey | HK1K2-11PP | EPS12V | 1200 |  |  |  | 84.7% | 88.49% | 88.36% | 83.61% |  | 0.94 | 0.97 | 0.99 | 1 | Standard | 04/12/2015
HuntKey | HK500-31FP | ATX12V | 400 |  |  |  | 77.04% | 83.32% | 85.89% | 83.53% |  | 0.84 | 0.91 | 0.96 | 0.97 | Standard | 24/11/2015
Xilence | XP830R8 | ATX12V | 830 |  |  |  | 87.31% | 90.54% | 90.57% | 86.15% |  | 0.92 | 0.96 | 0.98 | 0.99 | Bronze | 23/11/2015
SAMA | ETX-500-2 | ATX12V | 500 |  |  |  | 86.57% | 91.51% | 93.53% | 91.93% |  | 0.86 | 0.93 | 0.97 | 0.98 | Gold | 23/11/2015
HuntKey | HK600-31FP | ATX12V | 500 |  |  |  | 79.36% | 84.58% | 86.15% | 82.72% |  | 0.87 | 0.93 | 0.97 | 0.98 | Standard | 23/11/2015
Xilence | XP730R8 | ATX12V | 730 |  |  |  | 83.08% | 88.12% | 89.91% | 86.1% |  | 0.94 | 0.97 | 0.99 | 1 | Bronze | 18/11/2015
Xilence | XP630R8 | ATX12V | 630 |  |  |  | 84.63% | 89.13% | 90.68% | 88.04% |  | 0.89 | 0.94 | 0.97 | 0.99 | Silver | 18/11/2015
Xilence | XP530R8 | ATX12V | 530 |  |  |  | 80.44% | 86.33% | 89.14% | 86.87% |  | 0.88 | 0.93 | 0.97 | 0.99 | Bronze | 18/11/2015
Xilence | XP430R8 | ATX12V | 430 |  |  |  | 79.56% | 85.82% | 89.02% | 86.97% |  | 0.87 | 0.94 | 0.98 | 0.99 | Bronze | 18/11/2015
SMARTTECK ITTELIX | ST-BX450 | ATX12V | 450 |  |  |  | 83.57% | 89.19% | 90.48% | 89.32% |  | 0.9 | 0.94 | 0.98 | 0.99 | Silver | 05/11/2015
SMARTTECK ITTELIX | ST-BX350 | ATX12V | 350 |  |  |  | 80.37% | 87.37% | 89.31% | 89.72% |  | 0.88 | 0.93 | 0.97 | 0.98 | Bronze | 05/11/2015
Be Quiet | SB9-300W | ATX12V | 300 |  |  |  | 77.39% | 83.66% | 86.68% | 85% |  | 0.77 | 0.91 | 0.97 | 0.99 | Standard | 22/10/2015
Be Quiet | SB9-350W | ATX12V | 350 |  |  |  | 78.61% | 84.44% | 86.62% | 84.88% |  | 0.81 | 0.94 | 0.96 | 0.99 | Standard | 22/10/2015
Be Quiet | SB8-300W | ATX12V | 300 |  |  |  | 77.39% | 83.66% | 86.68% | 85% |  | 0.77 | 0.91 | 0.97 | 0.99 | Standard | 22/10/2015
Be Quiet | SB8-350W | ATX12V | 350 |  |  |  | 78.61% | 84.44% | 86.62% | 84.88% |  | 0.81 | 0.94 | 0.96 | 0.99 | Standard | 22/10/2015
Be Quiet | SB8-450W | ATX12V | 450 |  |  |  | 80.83% | 85.52% | 86.71% | 83.31% |  | 0.83 | 0.94 | 0.93 | 0.99 | Standard | 22/10/2015
Be Quiet | SB8-550W | ATX12V | 550 |  |  |  | 80.73% | 85.49% | 86.92% | 83.83% |  | 0.83 | 0.92 | 0.98 | 0.98 | Standard | 22/10/2015
MODECOM | VOLCANO 750 | ATX12V | 750 |  |  |  | 82.75% | 87.03% | 88.14% | 85.33% |  | 0.83 | 0.93 | 0.99 | 0.99 | Bronze | 15/10/2015
UNYKA TECHNOLOGY (H.K.) Ltd. | 52002 | ATX12V, SFX | 300 |  |  |  | 75.7% | 82.31% | 85.22% | 82.42% |  | 0.85 | 0.94 | 0.98 | 0.99 | Standard | 14/10/2015
MODECOM | VOLCANO 650 | ATX12V | 650 |  |  |  | 82.83% | 87.15% | 89.05% | 86.78% |  | 0.88 | 0.95 | 0.99 | 1 | Bronze | 14/10/2015
Casecom Technology Co., Ltd | CK-G750S | ATX12V | 750 |  |  |  | 87.43% | 91.1% | 92.77% | 91.03% |  | 0.9 | 0.97 | 1 | 1 | Gold | 01/10/2015
PC-Cooling GmbH | CVS Value 80 Plus EU Series - 550 Watt | ATX12V | 550 |  |  |  | 80.7% | 85.6% | 86.96% | 83.95% |  | 0.61 | 0.83 | 0.98 | 0.99 | Standard | 17/09/2015
PC-Cooling GmbH | CVS Value 80 Plus EU Series - 450 Watt | ATX12V | 450 |  |  |  | 78.09% | 84.19% | 86.67% | 84.28% |  | 0.64 | 0.86 | 0.95 | 0.97 | Standard | 17/09/2015
PC-Cooling GmbH | CVS Value 80 Plus EU Series - 350 Watt | ATX12V | 350 |  |  |  | 76.55% | 83.08% | 86.51% | 85.17% |  | 0.55 | 0.79 | 0.98 | 0.98 | Standard | 17/09/2015
FSP Technology Inc. | HD700 | ATX12V | 700 |  |  |  | 84.94% | 88.49% | 89.36% | 86.73% |  | 0.85 | 0.93 | 0.98 | 0.99 | Bronze | 03/09/2015
FSP Technology Inc. | HD500 | ATX12V | 500 |  |  |  | 81.41% | 86.27% | 88.24% | 86.14% |  | 0.89 | 0.95 | 0.99 | 0.99 | Bronze | 03/09/2015
FSP Technology Inc. | HD600 | ATX12V | 600 |  |  |  | 84.24% | 87.96% | 89.09% | 86.29% |  | 0.84 | 0.92 | 0.98 | 0.99 | Bronze | 03/09/2015
Dell | D1500EF-00 | ATX12V | 1500 |  |  |  | 88.04% | 91.36% | 92.2% | 89.95% | [5 empty] | Gold | 03/09/2015
Be Quiet | S8-600W | ATX12V | 600 |  |  |  | 81.02% | 88.91% | 87.24% | 83.53% |  | 0.84 | 0.93 | 0.98 | 0.98 | Standard | 24/08/2015
Be Quiet | S8-400W | ATX12V | 400 |  |  |  | 84.08% | 85.56% | 87.26% | 84.42% |  | 0.79 | 0.9 | 0.95 | 0.99 | Standard | 21/08/2015
Be Quiet | S8-500W | ATX12V | 500 |  |  |  | 81.15% | 85.71% | 86.86% | 83.05% |  | 0.8 | 0.89 | 0.98 | 0.99 | Standard | 21/08/2015
FSP Technology Inc. | HP600S | ATX12V | 600 |  |  |  | 83.67% | 87.4% | 87.98% | 84.25% |  | 0.86 | 0.94 | 0.98 | 0.99 | Standard | 23/07/2015
FSP Technology Inc. | HP500S | ATX12V | 500 |  |  |  | 80.8% | 85.49% | 87.22% | 84% |  | 0.89 | 0.97 | 0.99 | 0.99 | Standard | 23/07/2015
Chicony Power | D14-220P2B | ATX12V | 220 |  |  |  | 77.34% | 82.9% | 85.34% | 82.71% |  | 0.74 | 0.88 | 0.97 | 0.98 | Standard | 15/07/2015
Lite-On Technology Corporation | PE-3221-2 | Custom | 220 |  |  |  | 74.13% | 82.48% | 86.69% | 84.88% |  | 0.72 | 0.84 | 0.93 | 0.96 | Standard | 07/07/2015
Thermaltake | SPR-700AH2NK-2 SMART RGB 700W | ATX12V | 700 |  |  |  | 81.44% | 85.52% | 86.47% | 83.17% |  | 0.91 | 0.96 | 0.98 | 0.98 | Standard | 30/06/2015
Thermaltake | TRS-0700P-2 TRS-700AH2NK TR2 S 700W | ATX12V | 700 |  |  |  | 81.44% | 85.52% | 86.47% | 83.17% |  | 0.91 | 0.96 | 0.98 | 0.98 | Standard | 30/06/2015
Thermaltake | SPR-600AH2NK-2 SMART RGB 600W | ATX12V | 600 |  |  |  | 80.2% | 84.76% | 86.47% | 83.61% |  | 0.91 | 0.96 | 0.98 | 0.99 | Standard | 30/06/2015
Thermaltake | TRS-0600P-2 TRS-600AH2NK TR2 S 600W | ATX12V | 600 |  |  |  | 80.2% | 84.76% | 86.47% | 83.61% |  | 0.91 | 0.96 | 0.98 | 0.99 | Standard | 30/06/2015
Thermaltake | TRS-0500P-2 TRS-500AH2NK TR2 S 500W | ATX12V | 500 |  |  |  | 79.22% | 83.83% | 85.44% | 83.31% |  | 0.9 | 0.95 | 0.98 | 0.98 | Standard | 29/06/2015
Thermaltake | SPR-500AH2NK-2 SMART RGB 500W | ATX12V | 500 |  |  |  | 79.22% | 83.83% | 85.44% | 83.31% |  | 0.9 | 0.95 | 0.98 | 0.98 | Standard | 29/06/2015
Textorm | TX600M | ATX12V | 600 |  |  |  | 83.15% | 87.95% | 89.42% | 86.01% |  | 0.84 | 0.91 | 0.96 | 0.98 | Bronze | 25/06/2015
Textorm | TX500 | ATX12V | 500 |  |  |  | 78.64% | 84.25% | 86.24% | 83.34% |  | 0.84 | 0.89 | 0.94 | 0.97 | Standard | 25/06/2015
FSP Technology Inc. | FSP450-50YD | ATX12V | 450 |  |  |  | 81.27% | 86.51% | 88.62% | 86.69% |  | 0.77 | 0.92 | 0.97 | 0.99 | Bronze | 25/06/2015
Lite-On Technology Corporation | PS-3221-1 | ATX12V | 220 |  |  |  | 79.1% | 85.43% | 87.92% | 85.49% | [5 empty] | Standard | 11/06/2015
Seventeam | ST-302PAH | ATX12V | 300 |  |  |  | 77.48% | 83.65% | 85.82% | 84.33% |  | 0.75 | 0.88 | 0.96 | 0.98 | Standard | 08/06/2015
Hanmi Micronics Inc. | SD-350D08S | TFX | 350 |  |  |  | 75.44% | 82.78% | 85.61% | 82.69% |  | 0.7 | 0.91 | 0.98 | 0.99 | Standard | 05/06/2015
Hanmi Micronics Inc. | SG-400D12S | ATX12V | 400 |  |  |  | 81.78% | 85.61% | 86.07% | 82.76% |  | 0.84 | 0.93 | 0.98 | 0.99 | Standard | 05/06/2015
Hanmi Micronics Inc. | SG-500D12S | ATX12V | 500 |  |  |  | 82.49% | 86.08% | 86.58% | 83.3% | [5 empty] | Standard | 05/06/2015
Hanmi Micronics Inc. | SG-600D12S | ATX12V | 600 |  |  |  | 84.41% | 87.29% | 87.25% | 83.73% | [5 empty] | Standard | 05/06/2015
Lenovo | PA-1151-1 | Custom | 150 |  |  |  | 81.01% | 87% | 90.12% | 90.14% |  | 0.62 | 0.8 | 0.92 | 0.96 | Silver | 04/06/2015
Seventeam | ST-352PAH | ATX12V | 350 |  |  |  | 77.73% | 83.58% | 85.4% | 82.79% |  | 0.75 | 0.89 | 0.97 | 0.99 | Standard | 03/06/2015
Seventeam | ST-402PAH | ATX12V | 400 |  |  |  | 79.15% | 84.55% | 86.12% | 82.67% |  | 0.78 | 0.9 | 0.97 | 0.99 | Standard | 03/06/2015
Lenovo | PA-1181-2 | Custom | 180 |  |  |  | 84.26% | 90.51% | 93.79% | 92.88% | [5 empty] | Gold | 28/05/2015
HKC Overseas Limited | TITAN400 | ATX12V | 400 |  |  |  | 77.31% | 83.64% | 86.61% | 83.93% |  | 0.57 | 0.79 | 0.98 | 1 | Standard | 21/05/2015
Lenovo | PA-3311-1 | ATX12V | 310 |  |  |  | 84.36% | 88.73% | 89.95% | 88.18% |  | 0.75 | 0.89 | 0.95 | 0.96 | Bronze | 20/05/2015
Lenovo | PA-2221-3 | TFX | 210 |  |  |  | 78.5% | 85.02% | 88.02% | 86.9% | [5 empty] | Bronze | 20/05/2015
Zalman | ZM500-TX | ATX12V, EPS12V | 500 |  |  |  | 76.2% | 83.6% | 86.48% | 83.63% |  | 0.86 | 0.9 | 0.94 | 0.97 | Standard | 06/05/2015
Zalman | ZM700-TX | ATX12V, EPS12V | 700 |  |  |  | 78.05% | 85.85% | 87.58% | 84.29% |  | 0.86 | 0.92 | 0.95 | 0.98 | Standard | 06/05/2015
Zalman | ZM600-TX | ATX12V, EPS12V | 600 |  |  |  | 79.27% | 84.82% | 86.38% | 82.64% |  | 0.88 | 0.92 | 0.95 | 0.97 | Standard | 06/05/2015
Cougar | STX650 | ATX12V & EPS12V | 650 |  |  |  | 80.18% | 85.42% | 87.54% | 85.09% |  | 0.88 | 0.93 | 0.96 | 0.98 | Standard | 06/05/2015
Cougar | STX550 | ATX12V & EPS12V | 550 |  |  |  | 78.31% | 84.56% | 87.52% | 85.96% |  | 0.85 | 0.9 | 0.95 | 0.96 | Standard | 05/05/2015
Cougar | STX450 | ATX12V & EPS12V | 450 |  |  |  | 80.52% | 85.57% | 87.53% | 84.9% |  | 0.81 | 0.91 | 0.97 | 0.99 | Standard | 05/05/2015
Cougar | STX350 | ATX12V&EPS12V | 350 |  |  |  | 77.18% | 84.14% | 87.67% | 86.61% |  | 0.78 | 0.88 | 0.94 | 0.96 | Standard | 30/04/2015
Lite-On Technology Corporation | PA-2181-1 | PS3 | 180 |  |  |  | 76.92% | 83.97% | 87.68% | 85.45% |  | 0.7 | 0.87 | 0.96 | 0.99 | Standard | 23/04/2015
Lenovo | PA-2181-1 | PS3 | 180 |  |  |  | 76.92% | 83.97% | 87.68% | 85.45% |  | 0.7 | 0.87 | 0.96 | 0.99 | Standard | 23/04/2015
Xigmatek | XTK-TB-0400A | ATX12V | 400 |  |  |  | 79.33% | 86.05% | 89.95% | 89.38% | [5 empty] | Bronze | 23/04/2015
Lenovo | PA-2181-1 | PS3 | 180 |  |  |  | 76.92% | 83.97% | 87.68% | 85.45% | [5 empty] | Standard | 23/04/2015
Lenovo | PCE027 | PS3 | 180 |  |  |  | 79.79% | 84.1% | 86.5% | 84.11% |  | 0.63 | 0.81 | 0.95 | 0.98 | Standard | 07/04/2015
Dell | L200EPA-00 | Custom | 200 |  |  |  | 86.28% | 91.48% | 93.42% | 91.86% |  | 0.67 | 0.83 | 0.93 | 0.97 | Gold | 07/04/2015
Thermaltake | TRC-0700P TRC-700AH3NCW TR2 Challenger | ATX12V | 700 |  |  |  | 82.78% | 86.8% | 87.59% | 83.28% |  | 0.86 | 0.96 | 0.98 | 0.99 | Standard | 06/04/2015
Thermaltake | TRC-0600P TRC-600AH3NCW TR2 Challenger | ATX12V | 600 |  |  |  | 80.24% | 85.7% | 87.05% | 83.45% |  | 0.78 | 0.95 | 0.98 | 0.99 | Standard | 06/04/2015
Lite-On Technology Corporation | PS-6301-09 | ATX12V | 300 |  |  |  | 79.84% | 85.94% | 88.6% | 86.12% | [5 empty] | Bronze | 03/04/2015
Thermaltake | WLP-0500NPC | ATX12V | 500 |  |  |  | 83.22% | 87.26% | 88.7% | 86.21% |  | 0.85 | 0.93 | 0.98 | 0.99 | Bronze | 02/04/2015
Thermaltake | WLP-0550NPC | ATX12V | 550 |  |  |  | 84.13% | 87.87% | 88.9% | 85.65% |  | 0.86 | 0.94 | 0.98 | 0.99 | Bronze | 02/04/2015
Lite-On Technology Corporation | L240EPM-00 | SFF | 240 |  |  |  | 85.88% | 91.22% | 93.61% | 92.52% | [5 empty] | Gold | 02/04/2015
Lite-On Technology Corporation | L240EM-00 | SFX | 240 |  |  |  | 78.38% | 84.82% | 87.56% | 85.71% | [5 empty] | Standard | 02/04/2015
Dell | L240EM-00 | SFX | 240 |  |  |  | 78.38% | 84.82% | 87.56% | 85.71% | [5 empty] | Standard | 02/04/2015
Dell | L240EPM-00 | SFF | 240 |  |  |  | 85.88% | 91.22% | 93.61% | 92.52% | [5 empty] | Gold | 02/04/2015
Thermaltake | WLP-0400NPC | ATX12V | 400 |  |  |  | 80.94% | 86.33% | 88.79% | 87.26% |  | 0.83 | 0.91 | 0.96 | 0.98 | Bronze | 30/03/2015
Thermaltake | WLP-0450NPC | ATX12V | 450 |  |  |  | 82.19% | 87.04% | 88.9% | 86.91% |  | 0.83 | 0.91 | 0.95 | 0.98 | Bronze | 30/03/2015
Super Flower | SF-600R12ST | ATX12V | 600 |  |  |  | 82.56% | 86.95% | 87.59% | 83.86% | [5 empty] | Standard | 19/03/2015
Super Flower | SF-700R12ST | ATX12V | 700 |  |  |  | 83.1% | 87.53% | 87.85% | 83.61% | [5 empty] | Standard | 19/03/2015
Super Flower | SF-500R12ST | ATX12V | 500 |  |  |  | 81.16% | 86.39% | 87.55% | 84.08% | [5 empty] | Standard | 19/03/2015
Lenovo | HK280-23PP | Custom | 180 |  |  |  | 77.23% | 84.07% | 87.41% | 85.45% |  | 0.63 | 0.82 | 0.95 | 0.98 | Standard | 19/03/2015
Enermax Technology Corporation | EMP600AGT | ATX12V | 600 |  |  |  | 82.56% | 86.95% | 87.59% | 83.86% |  | 0.71 | 0.93 | 0.99 | 0.99 | Standard | 19/03/2015
Enermax Technology Corporation | EMP500AGT | ATX12V | 500 |  |  |  | 81.16% | 86.39% | 87.55% | 84.08% |  | 0.66 | 0.87 | 0.99 | 0.99 | Standard | 19/03/2015
Enermax Technology Corporation | EMP400AGT | ATX12V | 400 |  |  |  | 78.32% | 84.63% | 86.91% | 84.3% |  | 0.69 | 0.9 | 0.98 | 0.99 | Standard | 19/03/2015
Enermax Technology Corporation | EMP700AGT | ATX12V | 700 |  |  |  | 83.1% | 87.53% | 87.85% | 83.61% |  | 0.75 | 0.95 | 0.99 | 0.99 | Standard | 19/03/2015
Dell | L180ES-00 | SFF | 180 |  |  |  | 77.4% | 84.23% | 87.33% | 86.05% | [5 empty] | Standard | 19/03/2015
Dell | L180EPS-00 | SFF | 180 |  |  |  | 84.93% | 90.72% | 93.66% | 92.94% | [5 empty] | Gold | 19/03/2015
LC-Power | LC8850III V2.3 Arkangel | ATX12V & EPS12V | 850 |  |  |  | 88.41% | 91.97% | 92.93% | 89.89% |  | 0.83 | 0.92 | 0.97 | 0.98 | Gold | 05/03/2015
LC-Power | LC6550 V2.3 | ATX12V & EPS12V | 550 |  |  |  | 82.56% | 87.92% | 89.53% | 85.74% |  | 0.83 | 0.91 | 0.97 | 0.97 | Bronze | 05/03/2015
Kinpower International Ltd. | KP550B | ATX12V & EPS12V | 550 |  |  |  | 82.56% | 87.92% | 89.53% | 85.74% |  | 0.83 | 0.91 | 0.97 | 0.97 | Bronze | 05/03/2015
HuntKey | PPC33 A018 | 1U | 800 |  |  |  | 88.18% | 92% | 94.01% | 92.26% |  | 0.87 | 0.92 | 0.96 | 0.99 | Platinum | 05/03/2015
Guangzhou Henew Technology Development Co., Ltd. | PG800AAA | ATX12V | 700 | - | -% | - | 84.19% | 90.30% | 92.35% | 90.18% | - | 0.66 | 0.88 | 0.99 | 0.99 | Gold | 05/03/2015
Evolveo | FX/RX 550 | ATX12V, EPS12V | 550 |  |  |  | 82.56% | 87.92% | 89.53% | 85.74% |  | 0.83 | 0.91 | 0.97 | 0.97 | Bronze | 05/03/2015
ADJ International S.R.L. | 210-00555 | ATX12V, EPS12V | 550 |  |  |  | 82056% | 87.92% | 89.53% | 85.74% | [5 empty] | Bronze | 05/03/2015
Xigmatek | XTK-TB-0500A | ATX12V | 500 |  |  |  | 79.53% | 86.05% | 89.43% | 87.86% | [5 empty] | Bronze | 27/02/2015
Xigmatek | XTK-TB-0600A | ATX12V | 600 |  |  |  | 81.42% | 87.09% | 89.82% | 87.38% | [5 empty] | Bronze | 27/02/2015
HKC Overseas Limited | T-600 | ATX12V | 600 |  |  |  | 88.12% | 91.9% | 93.36% | 91.48% |  | 0.8 | 0.9 | 0.96 | 0.98 | Gold | 10/02/2015
HKC Overseas Limited | T-750 | ATX12V | 750 |  |  |  | 89.94% | 92.84% | 92.63% | 90.53% |  | 0.85 | 0.92 | 0.97 | 0.99 | Gold | 10/02/2015
HKC Overseas Limited | T-500 | ATX12V | 500 |  |  |  | 86.02% | 90.77% | 92.82% | 91.41% |  | 0.78 | 0.88 | 0.96 | 0.98 | Gold | 09/02/2015
SilentiumPC | Vero L1 600W 80Plus | ATX12V, EPS12V | 600 |  |  |  | 80.94% | 85.53% | 86.68% | 83.68% |  | 0.9 | 0.97 | 0.99 | 0.99 | Standard | 21/01/2015
SilentiumPC | Vero M1 600W 80Plus | ATX12V, EPS12V | 600 |  |  |  | 80.94% | 85.53% | 86.68% | 83.68% |  | 0.9 | 0.97 | 0.99 | 0.99 | Standard | 21/01/2015
Thermaltake | TRC-0500P TRC-500AH3NCW TR2 Challenger | ATX12V | 500 |  |  |  | 80.13% | 85.27% | 86.91% | 83.11% |  | 0.63 | 0.85 | 0.99 | 0.99 | Standard | 20/01/2015
Tecnomall Technology Co., Ltd. | CP-650A GOLD | ATX12V, EPS12V | 650 |  |  |  | 88.78% | 92.1% | 92.58% | 90.88% |  | 0.81 | 0.88 | 0.96 | 0.98 | Gold | 16/01/2015
SilentiumPC | Enduro FM1 Gold 650W | ATX12V, EPS12V | 650 |  |  |  | 88.78% | 92.1% | 92.58% | 90.88% |  | 0.81 | 0.88 | 0.96 | 0.98 | Gold | 16/01/2015
Tecnomall Technology Co., Ltd. | CP-550A GOLD | ATX12V, EPS12V | 550 |  |  |  | 86.92% | 91.21% | 92.34% | 91.02% |  | 0.76 | 0.88 | 0.96 | 0.98 | Gold | 15/01/2015
Skydigital | PS3-500KO | ATX12V | 500 |  |  |  | 79.63% | 85% | 86.76% | 83.71% |  | 0.66 | 0.88 | 0.99 | 0.99 | Standard | 15/01/2015
SilentiumPC | Enduro FM1 Gold 550W | ATX12V, EPS12V | 550 |  |  |  | 86.92% | 91.21% | 92.34% | 91.02% |  | 0.76 | 0.88 | 0.96 | 0.98 | Gold | 15/01/2015
Super Flower | SF-2000F14HP | ATX12V,EPS12V | 2000 |  |  |  | 89.3% | 94.28% | 94.33% | 92.65% |  | 0.96 | 0.98 | 1 | 1 | Platinum | 23/12/2014
LC-Power | LC420A V2.3 | ATX12V | 350 |  |  |  | 78.18% | 84.19% | 86.54% | 83.48% |  | 0.75 | 0.87 | 0.95 | 0.98 | Standard | 19/12/2014
HP, Inc. | D14-180P1A | ATX12V | 180 |  |  |  | 75.12% | 83.5% | 88.06% | 87.1% |  | 0.65 | 0.81 | 0.95 | 0.98 | Standard | 19/12/2014
Super Flower | SF-550F14MT | ATX12V,EPS12V | 550 |  |  |  | 84.63% | 89.05% | 90.91% | 89.1% |  | 0.79 | 0.91 | 0.98 | 0.99 | Silver | 01/12/2014
Super Flower | SF-650F14MT | ATX12V,EPS12V | 650 |  |  |  | 85.52% | 89.58% | 90.46% | 88.19% |  | 0.83 | 0.93 | 0.98 | 0.99 | Silver | 01/12/2014
HP, Inc. | PCE018 | ATX12V | 180 |  |  |  | 77.12% | 83.47% | 86.83% | 84.95% |  | 0.67 | 0.84 | 0.94 | 0.97 | Standard | 26/11/2014
Skydigital | PS3-600KO | ATX12V | 600 |  |  |  | 80.46% | 85.53% | 86.84% | 83.59% |  | 0.72 | 0.94 | 0.99 | 0.99 | Standard | 14/11/2014
Skydigital | PS5-600SV SILVER | ATX12V | 600 |  |  |  | 85.28% | 89.71% | 91.13% | 88.00% |  | 0.84 | 0.93 | 0.98 | 0.99 | Silver | 12/11/2014
Skydigital | PS5-700EV STANDARD | ATX12V | 700 |  |  |  | 81.68% | 86.29% | 87.34% | 83.50% |  | 0.76 | 0.96 | 0.99 | 0.99 | Standard | 12/11/2014
Skydigital | PS4-600F | ATX12V | 600 |  |  |  | 85.28% | 89.71% | 91.13% | 88% |  | 0.84 | 0.93 | 0.98 | 0.99 | Silver | 12/11/2014
Skydigital | PS3-700KO | ATX12V | 700 |  |  |  | 81.68% | 86.29% | 87.34% | 83.5% |  | 0.76 | 0.96 | 0.99 | 0.99 | Standard | 12/11/2014
HuntKey | HK1K0-11PP | ATX12V | 1000 |  |  |  | 83.43% | 88.25% | 89.17% | 85.19% |  | 0.87 | 0.95 | 0.98 | 0.99 | Bronze | 31/10/2014
XFX Technology | XT-500W-SEW | ATX12V | 500 |  |  |  | 85.1% | 88.44% | 88.86% | 85.43% |  | 0.86 | 0.95 | 0.99 | 1 | Bronze | 28/10/2014
XFX Technology | XT-600W-SEW | ATX12V | 600 |  |  |  | 85.49% | 88.67% | 88.67% | 85.24% |  | 0.9 | 0.96 | 0.99 | 0.99 | Bronze | 28/10/2014
Energy Power Enterprise Inc. | HY-600CT | ATX12V | 600 |  |  |  | 85.49% | 88.67% | 88.67% | 85.24% |  | 0.9 | 0.96 | 0.99 | 0.99 | Bronze | 28/10/2014
Energy Power Enterprise Inc. | HY-500CT | ATX12V | 500 |  |  |  | 85.1% | 88.44% | 88.86% | 85.43% |  | 0.86 | 0.95 | 0.99 | 1 | Bronze | 28/10/2014
XFX Technology | XT-400W-SEW | ATX12V | 400 |  |  |  | 83.17% | 87.51% | 88.54% | 85.93% |  | 0.81 | 0.93 | 0.99 | 1 | Bronze | 27/10/2014
Energy Power Enterprise Inc. | HY-400CT | ATX12V | 400 |  |  |  | 83.17% | 87.51% | 88.54% | 85.93% |  | 0.81 | 0.93 | 0.99 | 1 | Bronze | 27/10/2014
iTek | ITPSD700 | ATX12V | 700 |  |  |  | 83.52% | 87.53% | 88.62% | 85.74% |  | 0.83 | 0.93 | 0.99 | 0.99 | Bronze | 16/10/2014
iTek | ITPSD600 | ATX12V | 600 |  |  |  | 83.78% | 88.04% | 88.96% | 86.41% |  | 0.8 | 0.92 | 0.98 | 0.99 | Bronze | 16/10/2014
iTek | ITPSA500 | ATX12V | 500 |  |  |  | 78.76% | 84.45% | 86.79% | 84.34% |  | 0.77 | 0.9 | 0.98 | 0.99 | Standard | 16/10/2014
LC-Power | LC6650GP2 V2.3 | ATX12V,EPS12V | 650 |  |  |  | 85.29% | 89.43% | 90.51% | 86.92% |  | 0.85 | 0.91 | 0.96 | 0.98 | Bronze | 15/10/2014
LC-Power | LC6560GP3 V2.3 GREEN POWER EDITION | ATX12V | 560 |  |  |  | 84.94% | 89.4% | 90.6% | 87.25% | [5 empty] | Silver | 15/10/2014
LC-Power | LC6460GP3 V2.3 GREEN POWER EDITION | ATX12V,EPS12V | 460 |  |  |  | 81.79% | 88.11% | 90.91% | 88.91% | [5 empty] | Silver | 15/10/2014
LC-Power | LC6650GP3 V2.3 GREEN POWER EDITION | ATX12V,EPS12V | 650 |  |  |  | 86.18% | 90.41% | 91.05% | 87.67% | [5 empty] | Silver | 15/10/2014
LC-Power | LC600-12 V2.31 | ATX12V, EPS12V | 400 |  |  |  | 84.01% | 87.98% | 89.14% | 87.69% |  | 0.86 | 0.95 | 0.99 | 0.99 | Bronze | 14/10/2014
LC-Power | LC500-12 V2.31 | ATX12V,EPS12V | 350 |  |  |  | 80.81% | 86.24% | 88.63% | 87.1% |  | 0.82 | 0.94 | 0.99 | 0.99 | Bronze | 14/10/2014
LC-Power | LC420-12 V2.31 | ATX12V,EPS12V | 300 |  |  |  | 81.65% | 86.44% | 89.48% | 87.71% |  | 0.76 | 0.92 | 0.98 | 0.99 | Bronze | 14/10/2014
LC-Power | LC6450GP2 V2.2 GREEN POWER EDITION | ATX12V,EPS12V | 450 |  |  |  | 80.88% | 87.14% | 89.85% | 87.71% |  | 0.75 | 0.84 | 0.92 | 0.95 | Bronze | 14/10/2014
LC-Power | LC6450 V2.2 | ATX12V, EPS12V | 450 |  |  |  | 80.82% | 87.15% | 89.93% | 87.84% | [5 empty] | Bronze | 14/10/2014
Cooler Master | RS-700-ACAB-B1 | ATX12V | 700 |  |  |  | 81.96% | 86.52% | 87.58% | 83.75% |  | 0.73 | 0.94 | 0.99 | 0.99 | Standard | 30/09/2014
Cooler Master | RS-500-ACAB-B1 | ATX12V | 500 |  |  |  | 79.72% | 85.03% | 86.93% | 83.82% |  | 0.65 | 0.87 | 0.99 | 0.99 | Standard | 29/09/2014
Cooler Master | RS-600-ACAB-B1 | ATX12V | 600 |  |  |  | 80.88% | 85.88% | 87.41% | 84.68% |  | 0.7 | 0.93 | 0.99 | 0.99 | Standard | 29/09/2014
MCE Computer & Electronics GmbH | RT-640P | ATX12V | 640 |  |  |  | 77.28% | 83.82% | 88.39% | 88.19% |  | 0.87 | 0.93 | 0.97 | 0.99 | Standard | 15/09/2014
Zippy Technology Corp. | MTW-5660V | 1U | 660 |  |  |  | 73.17% | 82.44% | 87.83% | 87.24% |  | 0.87 | 0.95 | 0.98 | 0.99 | Standard | 11/09/2014
XFX Technology | TS 430 | ATX12V,EPS12V | 430 |  |  |  | 81.36% | 86.71% | 88.56% | 86.53% |  | 0.83 | 0.94 | 0.99 | 0.99 | Bronze | 11/09/2014
Sea Sonic Electronics Co., Ltd. | SSP-430ST | ATX12V, EPS12V | 430 |  |  |  | 81.36% | 86.71% | 88.56% | 86.53% |  | 0.83 | 0.94 | 0.99 | 0.99 | Bronze | 11/09/2014
Super Flower | SF-500P14SE | ATX12V,EPS12V | 500 |  |  |  | 83.07% | 88.38% | 90.59% | 89.26% |  | 0.69 | 0.87 | 0.98 | 0.98 | Silver | 21/07/2014
Super Flower | SF-500P14MS | ATX12V, EPS12V | 500 |  |  |  | 83.07% | 88.38% | 90.59% | 89.26% |  | 0.69 | 0.87 | 0.98 | 0.98 | Silver | 21/07/2014
Chengdu Yu Qing Xuan Zhilian Technology Co., | G550 | ATX12V | 550 |  |  |  | 88.32% | 91.65% | 92.89% | 91.36% |  | 0.7 | 0.88 | 0.97 | 0.99 | Gold | 21/07/2014
Chengdu Yu Qing Xuan Zhilian Technology Co., | G500 | ATX12V | 500 |  |  |  | 88.19% | 91.48% | 92.67% | 91.53% |  | 0.66 | 0.86 | 0.97 | 0.99 | Gold | 21/07/2014
Lite-On Technology Corporation | PS-3181-03 | PS3 | 180 |  |  |  | 76.63% | 83.59% | 87.58% | 85.94% |  | 0.6 | 0.77 | 0.92 | 0.97 | Standard | 10/07/2014
Zalman | ZM700-LX | ATX12V,EPS12V | 700 |  |  |  | 80.11% | 85.47% | 87.08% | 83.28% |  | 0.9 | 0.93 | 0.95 | 0.98 | Standard | 09/07/2014
Super Flower | SF-2000F14HG | ATX12V,EPS12V | 2000 |  |  |  | 88.74% | 92.4% | 93.58% | 91.01% |  | 0.95 | 0.98 | 1 | 1 | Gold | 08/07/2014
Dell | AC450E-S1 | 1U | 450 |  |  |  | 83.89% | 88.56% | 91.76% | 89.4% | [5 empty] | Silver | 26/06/2014
Dell | AC450E-S0 | 2U | 450 |  |  |  | 84.83% | 88.88% | 91.68% | 89.95% | [5 empty] | Silver | 26/06/2014
Lenovo | HK280-22PP | PS3 | 180 |  |  |  | 76.48% | 83.6% | 87.02% | 86.79% | [5 empty] | Standard | 20/06/2014
Corsair | 75-001835 (CP-9020096) (VS450) | ATX12V | 450 |  |  |  | 79.08% | 84.67% | 86.15% | 82.74% |  | 0.71 | 0.92 | 0.99 | 0.99 | Standard | 12/06/2014
Corsair | 75-001836 (CP-9020097) (VS550) | ATX12V | 550 |  |  |  | 80.74% | 85.69% | 86.94% | 82.78% |  | 0.67 | 0.9 | 0.99 | 0.99 | Standard | 12/06/2014
Xilence | XP530R5 | ATX12V, EPS12V | 530 |  |  |  | 79.6% | 84.78% | 86.17% | 83.25% |  | 0.86 | 0.92 | 0.95 | 0.96 | Standard | 11/06/2014
Xilence | XP630R5 | ATX12V, EPS12V | 630 |  |  |  | 79.5% | 84.89% | 86.64% | 83.57% |  | 0.87 | 0.92 | 0.96 | 0.97 | Standard | 11/06/2014
Xilence | XP730R5 | ATX12V, EPS12V | 730 |  |  |  | 81.63% | 86.05% | 87.03% | 83.21% |  | 0.88 | 0.92 | 0.96 | 0.97 | Standard | 11/06/2014
Xilence | XP430R5 | ATX12V, EPS12V | 430 |  |  |  | 84.02% | 85.5% | 86.55% | 83.05% |  | 0.52 | 0.9 | 0.95 | 0.96 | Standard | 10/06/2014
Corsair | 75-001837 (CP-9020098) (VS650) | ATX12V | 650 |  |  |  | 82.21% | 86.4% | 86.96% | 82.33% |  | 0.71 | 0.94 | 0.99 | 0.99 | Standard | 10/06/2014
Corsair | 75-001834 (CP-9020095) (VS350) | ATX12V | 350 |  |  |  | 79.04% | 84.38% | 85.9% | 83.04% |  | 0.69 | 0.91 | 0.98 | 0.99 | Standard | 10/06/2014
Dell | HU850EF-00 | Custom | 850 |  |  |  | 82.64% | 87.63% | 89.12% | 85.95% | [5 empty] | Bronze | 05/06/2014
Lite-On Technology Corporation | PE-5221-02 | ATX12V | 220 |  |  |  | 76.59% | 82.47% | 85.7% | 83.83% |  | 0.68 | 0.81 | 0.91 | 0.94 | Standard | 21/05/2014
Powerex Co., Ltd. | REX-600C | ATX12V | 600 |  |  |  | 78.25% | 84.49% | 87.35% | 83.91% |  | 0.87 | 0.94 | 0.97 | 0.97 | Standard | 20/05/2014
Lite-On Technology Corporation | PE-5221-01 | ATX12V | 220 |  |  |  | 75.78% | 82.24% | 85.24% | 82.85% |  | 0.69 | 0.82 | 0.91 | 0.94 | Standard | 20/05/2014
Dell | D850EF-00 | Custom | 850 |  |  |  | 83.85% | 88.22% | 89.15% | 85.6% |  | 0.77 | 0.9 | 0.96 | 0.98 | Bronze | 13/05/2014
Powerex Co., Ltd. | REX-500Q | ATX12V | 500 |  |  |  | 80.96% | 85.77% | 86.57% | 82.67% |  | 0.64 | 0.87 | 0.98 | 0.99 | Standard | 09/05/2014
Powerex Co., Ltd. | REX-650C | ATX12V | 650 |  |  |  | 80.17% | 85.49% | 87.22% | 83.74% |  | 0.9 | 0.94 | 0.97 | 0.98 | Standard | 09/05/2014
Chicony Power | D14-220P2A | ATX12V | 220 |  |  |  | 75.29% | 82.95% | 86.73% | 84.94% |  | 0.73 | 0.86 | 0.95 | 0.97 | Standard | 08/05/2014
Great Wall Power Supply Technology Co., Ltd. | B850H | ATX 3.1 | 850 | 9.8 | 59.97% | 75.52 | 84.34% | 88.78% | 89.79% | 85.36% | 0.786 | 0.8737 | 0.9265 | 0.9594 | 0.9755 | Bronze | 22/04/0205
FSP Technology Inc. | VITA-750BD | ATX12V, EPS12V | 750 | 3.6 |  | 74.89 | 83.33% | 88.15% | 89.68% | 86.85% | 0.8487 | 0.9168 | 0.964 | 0.9808 | 0.9814 | Bronze | 20/03/0204
BELSON | BS850-51PN | ATX12V | 750 | 3.87 | -% | 81.67 | 87.83% | 91.04% | 92.69% | 90.95% | 0.7829 | 0.866 | 0.9013 | 0.965 | 0.9882 | Gold | 17/07/0024
Chieftec | ZPU-600S | ATX12V | 600 | 7.49 |  | 72.97 | 80.06% | 85.27% | 86.95% | 84.01% | 0.4781 | 0.6574 | 0.8921 | 0.9822 | 0.9889 | Standard